## Rekapitulace stavby
REKAPITULACE STAVBY
Stavba: Revitalizace veřejných prostranství v ul.Čelakovského, Strakonice - II.etapa | Terénní úpravy u sportovní haly, Strakonice
Investor: | Město Strakonice
Č.objektu | Název objektu | Celkem Kč
1 | Terénní úpravy | 0
| Celkem za stavbu bez DPH | 0
| DPH 21% | 0
| Celkem za stavbu včetně DPH | 0

## Rozpočet
POLOŽKOVÝ ROZPOČET
Investor: | Město Strakonice
Stavba: Terénní úpravy u sportovní haly, Strakonice
Objekt: Terénní úpravy
Poř.č. | Číslo pol. | Text |  | Množství | MJ | JC | Celkem Kč
| 1. | Zemní práce
Zemní práce
1 | 121101103 | Sejmutí ornice s přemístěním na vzdálenost do 250m |  | 87 | M3 |  | 0
plocha 870 x tl.0,1m = 87m3
2 | 122301102 | Odkopávky a prokopávky nezapažené v hornině tř. 4 objem do 1000 m3 |  | 101 | M3 |  | 0
Odkopávky ststávajících svahů: 101m3
3 | 162601102 | Vodorovné přemístění do 5000m výkopku z hor. tř.1 až 4 |  | 135.3 | M3 |  | 0
Dovoz chybějící zeminy z městského zahradnictví
V případě, že stávající skrytá ornice nebude vyhovovat pro účely nového trávníku, bude zcela použita do násypu a ze zahradnictví bude dovezena ornice
308,5-101-72,2=135,3m3
4 | 167101101 | Nakládání výkopku z hor. tř.1-4 |  | 135.3 | M3 |  | 0
Nakládání chybějící zeminy (případně ornice) pro násypy
5 | 171101103 | Uložení sypaniny do násypů se zhut. 100% ps |  | 308.5 | M3 |  | 0
Násypy pod konstrukci stání: (869-252)*0,5=308,5m3
6 | 181101102 | Úprava pláně v zářezech v hor.1-4 se zhutněním |  | 869 | M2 |  | 0
7 | 182301121 | Rozprostření ornice pl do 500 m2 ve svahu přes 1:5 tl vrstvy do 100 mm |  | 148 | M2 |  | 0
Ornice pro zatravnění svahů násypů vč.dopravy z mezideponie
8 | 182201101 | Svahování násypů |  | 148 | M2 |  | 0
Výsadba trávníku - práce
9 | 184802111 | Chemické odplevelení půdy před zal. kultury postřikem 2x |  | 148 | M2 |  | 0
10 | 182001131 | Plošná úprava terénu s urovnáním povrchu - před doplněním ornice |  | 148 | M2 |  | 0
11 | 183403153 | Obdělání půdy - hrabáním -pod travní porost - 2x - v rovině |  | 148 | M2 |  | 0
12 | 180402111 | Založení trávníku na půdě předem připrav. park. - výsevem - ve svahu vč. dodávky travního semene |  | 148 | M2 |  | 0
13 | 185802113 | Hnojení trávníku - umělým hnojivem na široko |  | 6.54 | kg |  | 0
Údržba stromů
14 | 184805312 | Řez stromu výchovný stromy výšky do 6 m |  | 1 | kus |  | 0
15 | 184805311 | Řez stromu výchovný špičáky a keřové stromy výšky do 4m |  | 1 | kus |  | 0
| Celkem | Zemní práce |  |  |  |  | 0
| 2. | Komunikace
Z4pevněné plochy
16 | 564851111 | Podklad ze štěrkodrtě ŠD tl 150 mm |  | 783.3 | M2 |  | 0
746*1,05=783,3m2
17 | 564751111 | Podklad z kameniva hrubého drceného vel. 32-63 mm tl 150 mm |  | 760.92 | M2 |  | 0
746*1,02=760,92m2
18 | 571905111 | Posyp krytu kamenivem drceným nebo těženým do 25 kg/m2 |  | 760.92 | M2 |  | 0
746*1,02=760,92m2
19 | R0000001 | Povrch z asfaltového recyklátu R-MAT tl 50 mm |  | 746 | M2 |  | 0
Nové zpevněné plochy 746m2
| Celkem | Komunikace |  |  |  |  | 0
| 3. | Doplňující práce na komunikaci
20 | 935112111 | Osazení příkopového žlabu do betonu tl 100 mm z betonových tvárnic š 500 mm |  | 49 | M |  | 0
21 | 592275180 | ZLABOVKA TBZ 50/50/13 50X50X13 A |  | 100.94 | KUS |  | 0
49*2*1,03=100,94ks
| Celkem | Doplňující práce na komunikaci |  |  |  |  | 0
| 4. | Bourací práce
Bourání stávajících herních prvků
22 | R0000002 | Odstranění stávajícího pískoviště vč.likvidace |  | 1 | KUS |  | 0
23 | R0000003 | Demontáž stávající prolézačky vč.likvidace |  | 1 | KUS |  | 0
| Celkem | Bourací práce |  |  |  |  | 0
| 5. | Přesun hmot
24 | 998225111 | Přesun hmot pro pozemní komunikace s krytem živičným |  | 546.101 | T |  | 0
| Celkem | Přesun hmot |  |  |  |  | 0
| 6. | Vedlejší rozpočtové náklady
Dopravně - inženýrská opatření
25 | VRN | Osazení, pronájem a demontáž svislých značek včetně sloupku a patky na dobu výstavby |  | 2 | KUS |  | 0
Značka B28 - 2ks
Ostatní VRN
26 | VRN | Vytyčení stávajících inženýrských sítí |  | 10 | HOD |  | 0
27 | VRN | Geodetické zaměření skutečného stavu - úsek 100m |  | 2 | ÚSEK |  | 0
28 | VRN | Zhotovení dokumentace skutečného provedení |  | 1 | KUS |  | 0
| Celkem | Vedlejší rozpočtové náklady |  |  |  |  | 0
Rekapitulace |  | Terénní úpravy |  |  |  |  | Celkem Kč
1. | 1. | Zemní práce |  |  |  |  | 0
2. | 2. | Komunikace |  |  |  |  | 0
3. | 2. | Doplňující práce na komunikaci |  |  |  |  | 0
4. | 2. | Bourací práce |  |  |  |  | 0
5. | 4. | Přesun hmot |  |  |  |  | 0
6. |  | Vedlejší rozpočtové náklady |  |  |  |  | 0
CELKEM | CELKEM | Terénní úpravy |  |  |  |  | 0