## Rekapitulace stavby
2012 |  | List obsahuje: |  |  |  |  | 1) Souhrnný list stavby |  |  |  | 2) Rekapitulace objektů | [16 empty] | 2.0 | ZAMOK |  |  |  |  | False | False
| optimalizováno pro tisk sestav ve formátu A4 - na výšku | [17 empty] | >> skryté sloupce << | [13 empty] | 0,01 | 21
[33 empty] | 0,01 | 15
| SOUHRNNÝ LIST STAVBY | [18 empty] | v --- níže se nacházejí doplnkové a pomocné údaje k sestavám --- v | [11 empty] | Návod na vyplnění | 0,001
|  | Kód: |  |  |  |  | 741-18 | [24 empty] | Měnit lze pouze buňky se žlutým podbarvením! 1) na prvním listu Rekapitulace stavby vyplňte v sestavě a) Souhrnný list - údaje o Zhotoviteli (přenesou se do ostatních sestav i v jiných listech) b) Rekapitulace objektů - potřebné Ostatní náklady 2) na vybraných listech vyplňte v sestavě a) Krycí list - údaje o Zhotoviteli, pokud se liší od údajů o Zhotoviteli na Souhrnném listu (údaje se přenesou do ostatních sestav v daném listu) b) Rekapitulace rozpočtu - potřebné Ostatní náklady c) Celkové náklady za stavbu - ceny u položek - množství, pokud má žluté podbarvení - a v případe potřeby poznámku (ta je v skrytém sloupci) | 0,01
|  | Stavba: |  |  |  |  | Oprava chodníku v ulici Luční, Strakonice | [25 empty] | 0,1
|  | JKSO: | [13 empty] | CC-CZ: | [16 empty] | 1
|  | Místo: |  |  |  |  | ul. Luční, Strakonice | [8 empty] | Datum: |  | 7. 3. 2018 | [14 empty] | 10
100
|  | Objednatel: | [13 empty] | IČ: |  | 002 51 810 | [14 empty] | 0,1
|  |  | Město Strakonice, Velké náměstí 2, Strakonice | [12 empty] | DIČ: | [16 empty] | 0,1
0,1
|  | Zhotovitel: | [13 empty] | IČ: |  | Vyplň údaj | [14 empty] | 0,1
|  |  | Vyplň údaj | [12 empty] | DIČ: |  | Vyplň údaj | [14 empty] | 0,1
False
|  | Projektant: | [13 empty] | IČ: |  | 735 52 771 | [14 empty] | False
|  |  | Jiří Urbánek, Hraniční 70, Strakonice | [12 empty] | DIČ: | [16 empty] | True
0,01
|  | Zpracovatel: | [13 empty] | IČ: | [16 empty] | 0,01
|  |  | Jiří Urbánek | [12 empty] | DIČ:
Poznámka:
|  | Náklady z rozpočtů | [13 empty] | 0
|  | Ostatní náklady ze souhrnného listu | [13 empty] | 0
|  | Cena bez DPH | [13 empty] | 0
|  | DPH |  | základní |  |  |  | 21% |  | ze | 0 |  |  |  |  | 0
|  |  |  | snížená |  |  |  | 15% |  | ze | 0 |  |  |  |  | 0
|  |  |  | zákl. přenesená |  |  |  | 21% |  | ze | 0 |  |  |  |  | 0
|  |  |  | sníž. přenesená |  |  |  | 15% |  | ze | 0 |  |  |  |  | 0
|  |  |  | nulová |  |  |  | 0% |  | ze | 0 |  |  |  |  | 0
|  | Cena s DPH | [7 empty] | v |  | CZK |  |  |  | 0
|  | Projektant | [10 empty] | Zpracovatel
|  | Datum a podpis: | [6 empty] | Razítko |  |  |  | Datum a podpis: |  |  |  | Razítko
|  | Objednavatel | [10 empty] | Zhotovitel
|  | Datum a podpis: | [6 empty] | Razítko |  |  |  | Datum a podpis: |  |  |  | Razítko
REKAPITULACE OBJEKTŮ STAVBY
| Kód: | [6 empty] | 741-18
| Stavba: | [6 empty] | Oprava chodníku v ulici Luční, Strakonice
| Místo: | [6 empty] | ul. Luční, Strakonice | [6 empty] | Datum: |  | 7. 3. 2018
| Objednatel: | [6 empty] | Město Strakonice, Velké náměstí 2, Strakonice | [6 empty] | Projektant: |  | Jiří Urbánek, Hraniční 70, Strakonice |  |  | Informatívní údaje z listů zakázek
| Zhotovitel: | [13 empty] | Zpracovatel: |  | Jiří Urbánek
| Kód |  |  |  | Objekt | [8 empty] | Cena bez DPH [CZK] |  |  |  | Cena s DPH [CZK] |  | z toho Ostat. náklady [CZK] | DPH [CZK] | Normohodiny [h] | DPH základní [CZK] | DPH snížená [CZK] | DPH základní přenesená [CZK] | DPH snížená přenesená [CZK] | Základna DPH základní | Základna DPH snížená | Základna DPH zákl. přenesená | Základna DPH sníž. přenesená | Základna DPH nulová
| 1) Náklady z rozpočtů | [12 empty] | 0 |  |  |  | 0 |  | 0 | 0 | 0 | 0 | 0 | 0 | 0 | 0 | 0 | 0 | 0 | 0 |  | D | 0 |  | IMPORT | {23743b25-b4cd-4a0e-a2c5-17161899cbc0} | {00000000-0000-0000-0000-000000000000}
/ |  | 741-18 |  |  |  | Oprava chodníku v ulici Luční, Strakonice | [7 empty] | 0 |  |  |  | 0 |  | 0 | 0 | 0 | 0 | 0 | 0 | 0 | 0 | 0 | 0 | 0 | 0 |  |  | 1 | ###NOINSERT### | IMPORT | {23743b25-b4cd-4a0e-a2c5-17161899cbc0} | {00000000-0000-0000-0000-000000000000}
| 2) Ostatní náklady ze souhrnného listu | [12 empty] | 0 |  |  |  | 0 |  | Procent. zadání [% nákladů rozpočtu] | Zařazení nákladů | DPH | DPH [CZK]
|  | Ostatní náklady | [11 empty] | 0 |  |  |  | 0 |  | 0% | stavební čast | základní | 0 | [12 empty] | OSTATNENAKLADY |  |  | 0 | 0 | 0 | 0 | 0 | 0 | 0 | 0 | 0 | 0 | 1 | 1 | x
|  | Vyplň vlastní | [11 empty] | 0 |  |  |  | 0 |  | 0% | stavební čast | základní | 0 | [12 empty] | OSTATNENAKLADYVLASTNE |  |  | 0 | 0 | 0 | 0 | 0 | 0 | 0 | 0 | 0 | 0 | 1 | 1
|  | Vyplň vlastní | [11 empty] | 0 |  |  |  | 0 |  | 0% | stavební čast | základní | 0 | [12 empty] | OSTATNENAKLADYVLASTNE |  |  | 0 | 0 | 0 | 0 | 0 | 0 | 0 | 0 | 0 | 0 | 1 | 1
|  | Vyplň vlastní | [11 empty] | 0 |  |  |  | 0 |  | 0% | stavební čast | základní | 0 | [12 empty] | OSTATNENAKLADYVLASTNE |  |  | 0 | 0 | 0 | 0 | 0 | 0 | 0 | 0 | 0 | 0 | 1 | 1
| Celkové náklady za stavbu 1) + 2) | [12 empty] | 0 |  |  |  | 0

## 741-18 - Oprava chodníku ...
| List obsahuje: |  | 1) Krycí list rozpočtu |  | 2) Rekapitulace rozpočtu |  |  | 3) Rozpočet |  |  | Zpět na list: | Rekapitulace stavby
optimalizováno pro tisk sestav ve formátu A4 - na výšku | [11 empty] | >> skryté sloupce << | [9 empty] | {23743b25-b4cd-4a0e-a2c5-17161899cbc0}
2
KRYCÍ LIST ROZPOČTU | [12 empty] | v --- níže se nacházejí doplnkové a pomocné údaje k sestavám --- v | [8 empty] | False
| Stavba: |  | Oprava chodníku v ulici Luční, Strakonice
| JKSO: | [7 empty] | CC-CZ:
| Místo: |  | ul. Luční, Strakonice | [5 empty] | Datum: |  | 7. 3. 2018
| Objednatel: | [7 empty] | IČ: |  | 002 51 810
|  | Město Strakonice, Velké náměstí 2, Strakonice | [6 empty] | DIČ:
| Zhotovitel: | [7 empty] | IČ: |  | Vyplň údaj
|  | Vyplň údaj | [6 empty] | DIČ: |  | Vyplň údaj
| Projektant: | [7 empty] | IČ: |  | 735 52 771
|  | Jiří Urbánek, Hraniční 70, Strakonice | [6 empty] | DIČ:
| Zpracovatel: | [7 empty] | IČ:
|  | Jiří Urbánek | [6 empty] | DIČ:
Poznámka:
| Náklady z rozpočtu | [7 empty] | 0
| Ostatní náklady | [7 empty] | 0
| Cena bez DPH | [7 empty] | 0
| DPH | základní | 21% | ze | 0 |  |  |  | 0
|  | snížená | 15% | ze | 0 |  |  |  | 0
|  | zákl. přenesená | 21% | ze | 0 |  |  |  | 0
|  | sníž. přenesená | 15% | ze | 0 |  |  |  | 0
|  | nulová | 0% | ze | 0 |  |  |  | 0
| Cena s DPH |  |  | v | CZK |  |  | 0
| Projektant |  |  |  |  | Zpracovatel
| Datum a podpis: |  |  | Razítko |  | Datum a podpis: |  |  |  | Razítko
| Objednavatel |  |  |  |  | Zhotovitel
| Datum a podpis: |  |  | Razítko |  | Datum a podpis: |  |  |  | Razítko
REKAPITULACE ROZPOČTU
Stavba: |  |  | Oprava chodníku v ulici Luční, Strakonice
Místo: |  |  | ul. Luční, Strakonice |  |  |  | Datum: |  | 7. 3. 2018
Objednatel: |  |  | Město Strakonice, Velké náměstí 2, Strakonice |  |  |  | Projektant: |  | Jiří Urbánek, Hraniční 70, Strakonice
Zhotovitel: |  |  | Vyplň údaj |  |  |  | Zpracovatel: |  | Jiří Urbánek
Kód - Popis | [9 empty] | Cena celkem [CZK]
1) Náklady z rozpočtu | [9 empty] | 0 | [12 empty] | -1
| HSV - Práce a dodávky HSV | [8 empty] | 0
| 1 - Zemní práce | [8 empty] | 0
| 3 - Svislé a kompletní konstrukce | [8 empty] | 0
| 5 - Komunikace pozemní | [8 empty] | 0
| 6 - Úpravy povrchů, podlahy a osazování výplní | [8 empty] | 0
| 9 - Ostatní konstrukce a práce, bourání | [8 empty] | 0
| 997 - Přesun sutě | [8 empty] | 0
| 998 - Přesun hmot | [8 empty] | 0
| VRN - Vedlejší rozpočtové náklady | [8 empty] | 0
| VRN3 - Zařízení staveniště | [8 empty] | 0
| VRN4 - Inženýrská činnost | [8 empty] | 0
2) Ostatní náklady | [9 empty] | 0 |  |  |  | DPH
| Zařízení staveniště | [8 empty] | 0 |  |  |  | základní | [12 empty] | VRN | 0 | 0 | 0 | 0 | 0 | 1
| Projektové práce | [8 empty] | 0 |  |  |  | základní | [12 empty] | VRN | 0 | 0 | 0 | 0 | 0 | 1
| Územní vlivy | [8 empty] | 0 |  |  |  | základní | [12 empty] | VRN | 0 | 0 | 0 | 0 | 0 | 1
| Provozní vlivy | [8 empty] | 0 |  |  |  | základní | [12 empty] | VRN | 0 | 0 | 0 | 0 | 0 | 1
| Jiné VRN | [8 empty] | 0 |  |  |  | základní | [12 empty] | VRN | 0 | 0 | 0 | 0 | 0 | 1
| Kompletační činnost | [8 empty] | 0 |  |  |  | základní | [12 empty] | KOMPLETACNA | 0 | 0 | 0 | 0 | 0 | 1
Celkové náklady za stavbu 1) + 2) | [7 empty] | 0
ROZPOČET
Stavba: |  |  | Oprava chodníku v ulici Luční, Strakonice
Místo: |  |  | ul. Luční, Strakonice |  |  |  | Datum: |  | 7. 3. 2018
Objednatel: |  |  | Město Strakonice, Velké náměstí 2, Strakonice |  |  |  | Projektant: |  | Jiří Urbánek, Hraniční 70, Strakonice
Zhotovitel: |  |  | Vyplň údaj |  |  |  | Zpracovatel: |  | Jiří Urbánek
PČ | Typ | Kód | Popis |  |  | MJ | Množství | J.cena [CZK] |  | Cena celkem [CZK] |  |  | Poznámka | DPH | J. Nh [h] | Nh celkem [h] | J. hmotnost [t] | Hmotnost celkem [t] | J. suť [t] | Suť Celkem [t]
Náklady z rozpočtu | [9 empty] | 0 | [5 empty] | 0 |  | 227.7556 |  | 161.9124 |  | D | -1 | [10 empty] | 0
| HSV - Práce a dodávky HSV | [8 empty] | 0 | [5 empty] | 0 |  | 227.7556 |  | 161.9124 | 1 | D | 0 |  |  |  | ROZPOCET | [6 empty] | 0
| 1 - Zemní práce | [8 empty] | 0 | [5 empty] | 0 |  | 27.7035 |  | 161.9124 | 1 | D | 1 |  |  |  | ROZPOCET | [6 empty] | 0
1 | K | 113106121 | Rozebrání dlažeb komunikací pro pěší z betonových nebo kamenných dlaždic |  |  | m2 | 226.44 | 0 |  | 0 |  |  |  | základní |  | 0 | 0 | 0 | 0.255 | 57.7422 | 4 | K | 2 |  |  |  | ROZPOCET | 0 | 0 | 0 | 0 | 0 | 1 | 0 | 4 | 1829225549
|  |  | "chodník" 102,0*2,0 |  |  |  | 204 | [14 empty] | VV | 2 | 2 | True | 0 | ROZPOCET
|  |  | "vstupy do domů" 2*(3,4*3,3) |  |  |  | 22.44 | [14 empty] | VV | 2 | 2 | True | 0 | ROZPOCET
|  |  | Součet |  |  |  | 226.44 | [14 empty] | VV | 2 | 4 | True | 1 | ROZPOCET
2 | K | 113107121 | Odstranění podkladu pl do 50 m2 z kameniva drceného tl 100 mm |  |  | m2 | 165.24 | 0 |  | 0 |  |  |  | základní |  | 0 | 0 | 0 | 0.13 | 21.4812 | 4 | K | 2 |  |  |  | ROZPOCET | 0 | 0 | 0 | 0 | 0 | 1 | 0 | 4 | 1808134967
|  |  | "chodník - 70% celkové plochy (odhad)" (102,0*2,0)*0,7 |  |  |  | 142.8 | [14 empty] | VV | 2 | 2 | True | 0 | ROZPOCET
|  |  | "vstupy do domů" 2*(3,4*3,3) |  |  |  | 22.44 | [14 empty] | VV | 2 | 2 | True | 0 | ROZPOCET
|  |  | Součet |  |  |  | 165.24 | [14 empty] | VV | 2 | 4 | True | 1 | ROZPOCET
3 | K | 113107122 | Odstranění podkladu pl do 50 m2 z kameniva drceného tl 200 mm |  |  | m2 | 51 | 0 |  | 0 |  |  |  | základní |  | 0 | 0 | 0 | 0.235 | 11.985 | 4 | K | 2 |  |  |  | ROZPOCET | 0 | 0 | 0 | 0 | 0 | 1 | 0 | 4 | -243984851
|  |  | "komunikace" 102,0*0,5 |  |  |  | 51 | [14 empty] | VV | 2 | 2 | True | 0 | ROZPOCET
|  |  | Součet |  |  |  | 51 | [14 empty] | VV | 2 | 4 | True | 1 | ROZPOCET
4 | K | 113107130 | Odstranění podkladu pl do 50 m2 z betonu prostého tl 100 mm |  |  | m2 | 61.2 | 0 |  | 0 |  |  |  | základní |  | 0 | 0 | 0 | 0.185 | 11.322 | 4 | K | 2 |  |  |  | ROZPOCET | 0 | 0 | 0 | 0 | 0 | 1 | 0 | 4 | 322175295
|  |  | "chodník - 30% celkové plochy (odhad)" (102,0*2,0)*0,3 |  |  |  | 61.2 | [14 empty] | VV | 2 | 2 | True | 0 | ROZPOCET
|  |  | Součet |  |  |  | 61.2 | [14 empty] | VV | 2 | 4 | True | 1 | ROZPOCET
5 | K | 113107143 | Odstranění podkladu nebo krytu pl do 50 m2 živičných tl 150 mm |  |  | m2 | 51 | 0 |  | 0 |  |  |  | základní |  | 0 | 0 | 0 | 0.316 | 16.116 | 4 | K | 2 |  |  |  | ROZPOCET | 0 | 0 | 0 | 0 | 0 | 1 | 0 | 4 | -215682472
|  |  | "komunikace" 102,0*0,5 |  |  |  | 51 | [14 empty] | VV | 2 | 2 | True | 0 | ROZPOCET
|  |  | Součet |  |  |  | 51 | [14 empty] | VV | 2 | 4 | True | 1 | ROZPOCET
6 | K | 113201111.1 | Vytrhání obrub chodníkových stojatých |  |  | m | 97.2 | 0 |  | 0 |  |  |  | základní |  | 0 | 0 | 0 | 0.23 | 22.356 | 4 | K | 2 |  |  |  | ROZPOCET | 0 | 0 | 0 | 0 | 0 | 1 | 0 | 4 | -498968449
|  |  | "chodník" 102,0-(4*4,5) |  |  |  | 84 | [14 empty] | VV | 2 | 2 | True | 0 | ROZPOCET
|  |  | "vstupy do domů" 2*(2*3,3) |  |  |  | 13.2 | [14 empty] | VV | 2 | 2 | True | 0 | ROZPOCET
|  |  | Součet |  |  |  | 97.2 | [14 empty] | VV | 2 | 4 | True | 1 | ROZPOCET
7 | K | 113202111 | Vytrhání obrub krajníků obrubníků stojatých |  |  | m | 102 | 0 |  | 0 |  |  |  | základní |  | 0 | 0 | 0 | 0.205 | 20.91 | 4 | K | 2 |  |  |  | ROZPOCET | 0 | 0 | 0 | 0 | 0 | 1 | 0 | 4 | -260485323
|  |  | "chodník" 102,0 |  |  |  | 102 | [14 empty] | VV | 2 | 2 | True | 0 | ROZPOCET
|  |  | Součet |  |  |  | 102 | [14 empty] | VV | 2 | 4 | True | 1 | ROZPOCET
8 | K | 122201101 | Odkopávky a prokopávky nezapažené v hornině tř. 3 objem do 100 m3 |  |  | m3 | 49.896 | 0 |  | 0 |  |  |  | základní |  | 0 | 0 | 0 | 0 | 0 | 4 | K | 2 |  |  |  | ROZPOCET | 0 | 0 | 0 | 0 | 0 | 1 | 0 | 4 | -126446908
|  |  | "chodník" (102,0*2,2)*0,2 |  |  |  | 44.88 | [14 empty] | VV | 2 | 2 | True | 0 | ROZPOCET
|  |  | "vstupy do domů" (2*(3,8*3,3))*0,2 |  |  |  | 5.016 | [14 empty] | VV | 2 | 2 | True | 0 | ROZPOCET
|  |  | Součet |  |  |  | 49.896 | [14 empty] | VV | 2 | 4 | True | 1 | ROZPOCET
9 | K | 122201109 | Příplatek za lepivost u odkopávek v hornině tř. 1 až 3 |  |  | m3 | 49.896 | 0 |  | 0 |  |  |  | základní |  | 0 | 0 | 0 | 0 | 0 | 4 | K | 2 |  |  |  | ROZPOCET | 0 | 0 | 0 | 0 | 0 | 1 | 0 | 4 | 282386680
|  |  | "chodník" (102,0*2,2)*0,2 |  |  |  | 44.88 | [14 empty] | VV | 2 | 2 | True | 0 | ROZPOCET
|  |  | "vstupy do domů" (2*(3,8*3,3))*0,2 |  |  |  | 5.016 | [14 empty] | VV | 2 | 2 | True | 0 | ROZPOCET
|  |  | Součet |  |  |  | 49.896 | [14 empty] | VV | 2 | 4 | True | 1 | ROZPOCET
10 | K | 132212101 | Hloubení rýh š do 600 mm ručním nebo pneum nářadím v soudržných horninách tř. 3 |  |  | m3 | 10.008 | 0 |  | 0 |  |  |  | základní |  | 0 | 0 | 0 | 0 | 0 | 4 | K | 2 |  |  |  | ROZPOCET | 0 | 0 | 0 | 0 | 0 | 1 | 0 | 4 | -1003130183
|  |  | "chodníkový obrubník" ((102,0-(4*4,5))+2*(2*2,5))*(0,2*0,2) |  |  |  | 3.76 | [14 empty] | VV | 2 | 2 | True | 0 | ROZPOCET
|  |  | "silniční obrubník" 102,0*(0,3*0,2) |  |  |  | 6.12 | [14 empty] | VV | 2 | 2 | True | 0 | ROZPOCET
|  |  | "palisády" (2*(2*0,8))*(0,2*0,2) |  |  |  | 0.128 | [14 empty] | VV | 2 | 2 | True | 0 | ROZPOCET
|  |  | Součet |  |  |  | 10.008 | [14 empty] | VV | 2 | 4 | True | 1 | ROZPOCET
11 | K | 132212109 | Příplatek za lepivost u hloubení rýh š do 600 mm ručním nebo pneum nářadím v hornině tř. 3 |  |  | m3 | 10.008 | 0 |  | 0 |  |  |  | základní |  | 0 | 0 | 0 | 0 | 0 | 4 | K | 2 |  |  |  | ROZPOCET | 0 | 0 | 0 | 0 | 0 | 1 | 0 | 4 | 754585843
|  |  | "chodníkový obrubník" ((102,0-(4*4,5))+2*(2*2,5))*(0,2*0,2) |  |  |  | 3.76 | [14 empty] | VV | 2 | 2 | True | 0 | ROZPOCET
|  |  | "silniční obrubník" 102,0*(0,3*0,2) |  |  |  | 6.12 | [14 empty] | VV | 2 | 2 | True | 0 | ROZPOCET
|  |  | "palisády" (2*(2*0,8))*(0,2*0,2) |  |  |  | 0.128 | [14 empty] | VV | 2 | 2 | True | 0 | ROZPOCET
|  |  | Součet |  |  |  | 10.008 | [14 empty] | VV | 2 | 4 | True | 1 | ROZPOCET
12 | K | 162601102 | Vodorovné přemístění do 5000 m výkopku/sypaniny z horniny tř. 1 až 4 |  |  | m3 | 59.904 | 0 |  | 0 |  |  |  | základní |  | 0 | 0 | 0 | 0 | 0 | 4 | K | 2 |  |  |  | ROZPOCET | 0 | 0 | 0 | 0 | 0 | 1 | 0 | 4 | 1558855682
|  |  | "odkopávky" 49,896 |  |  |  | 49.896 | [14 empty] | VV | 2 | 2 | True | 0 | ROZPOCET
|  |  | "hloubení rýh" 10,008 |  |  |  | 10.008 | [14 empty] | VV | 2 | 2 | True | 0 | ROZPOCET
|  |  | Součet |  |  |  | 59.904 | [14 empty] | VV | 2 | 4 | True | 1 | ROZPOCET
13 | K | 167101101 | Nakládání výkopku z hornin tř. 1 až 4 do 100 m3 |  |  | m3 | 59.904 | 0 |  | 0 |  |  |  | základní |  | 0 | 0 | 0 | 0 | 0 | 4 | K | 2 |  |  |  | ROZPOCET | 0 | 0 | 0 | 0 | 0 | 1 | 0 | 4 | 199170696
|  |  | "odkopávky" 49,896 |  |  |  | 49.896 | [14 empty] | VV | 2 | 2 | True | 0 | ROZPOCET
|  |  | "hloubení rýh" 10,008 |  |  |  | 10.008 | [14 empty] | VV | 2 | 2 | True | 0 | ROZPOCET
|  |  | Součet |  |  |  | 59.904 | [14 empty] | VV | 2 | 4 | True | 1 | ROZPOCET
14 | K | 171201201 | Uložení sypaniny na skládky |  |  | m3 | 59.904 | 0 |  | 0 |  |  |  | základní |  | 0 | 0 | 0 | 0 | 0 | 4 | K | 2 |  |  |  | ROZPOCET | 0 | 0 | 0 | 0 | 0 | 1 | 0 | 4 | -1297549253
|  |  | "odkopávky" 49,896 |  |  |  | 49.896 | [14 empty] | VV | 2 | 2 | True | 0 | ROZPOCET
|  |  | "hloubení rýh" 10,008 |  |  |  | 10.008 | [14 empty] | VV | 2 | 2 | True | 0 | ROZPOCET
|  |  | Součet |  |  |  | 59.904 | [14 empty] | VV | 2 | 4 | True | 1 | ROZPOCET
15 | K | 171201211 | Poplatek za uložení odpadu ze sypaniny na skládce (skládkovné) |  |  | t | 210.561 | 0 |  | 0 |  |  |  | základní |  | 0 | 0 | 0 | 0 | 0 | 4 | K | 2 |  |  |  | ROZPOCET | 0 | 0 | 0 | 0 | 0 | 1 | 0 | 4 | -475757299
|  |  | "odkopávky" 49,896*1,9 |  |  |  | 94.802 | [14 empty] | VV | 2 | 2 | True | 0 | ROZPOCET
|  |  | "hloubení rýh" 10,008*1,9 |  |  |  | 19.015 | [14 empty] | VV | 2 | 2 | True | 0 | ROZPOCET
|  |  | Součet |  |  |  | 113.817 | [14 empty] | VV | 2 | 4 | True | 1 | ROZPOCET
16 | K | 181301102 | Rozprostření ornice tl vrstvy do 150 mm pl do 500 m2 v rovině nebo ve svahu do 1:5 |  |  | m2 | 97.2 | 0 |  | 0 |  |  |  | základní |  | 0 | 0 | 0 | 0 | 0 | 4 | K | 2 |  |  |  | ROZPOCET | 0 | 0 | 0 | 0 | 0 | 1 | 0 | 4 | -412448871
|  |  | "chodník" (102,0-(4*4,5))*1,0 |  |  |  | 84 | [14 empty] | VV | 2 | 2 | True | 0 | ROZPOCET
|  |  | "vstupy do domů" (2*(2*3,3))*1,0 |  |  |  | 13.2 | [14 empty] | VV | 2 | 2 | True | 0 | ROZPOCET
|  |  | Součet |  |  |  | 97.2 | [14 empty] | VV | 2 | 4 | True | 1 | ROZPOCET
17 | M | 103641010 | zemina pro terénní úpravy - ornice |  |  | t | 27.702 | 0 |  | 0 |  |  |  | základní |  | 0 | 1 | 27.702 | 0 | 0 | 8 | M | 2 |  |  |  | ROZPOCET | 0 | 0 | 0 | 0 | 0 | 1 | 0 | 4 | 1078902201
|  |  | "chodník" (102,0-(4*4,5))*1,0*0,15*1,9 |  |  |  | 23.94 | [14 empty] | VV | 2 | 2 | True | 0 | ROZPOCET
|  |  | "vstupy do domů" (2*(2*3,3))*1,0*0,15*1,9 |  |  |  | 3.762 | [14 empty] | VV | 2 | 2 | True | 0 | ROZPOCET
|  |  | Součet |  |  |  | 27.702 | [14 empty] | VV | 2 | 4 | True | 1 | ROZPOCET
18 | K | 181411121 | Založení lučního trávníku výsevem plochy do 1000 m2 v rovině a ve svahu do 1:5 |  |  | m2 | 97.2 | 0 |  | 0 |  |  |  | základní |  | 0 | 0 | 0 | 0 | 0 | 4 | K | 2 |  |  |  | ROZPOCET | 0 | 0 | 0 | 0 | 0 | 1 | 0 | 4 | -237833596
|  |  | "chodník" (102,0-(4*4,5))*1,0 |  |  |  | 84 | [14 empty] | VV | 2 | 2 | True | 0 | ROZPOCET
|  |  | "vstupy do domů" (2*(2*3,3))*1,0 |  |  |  | 13.2 | [14 empty] | VV | 2 | 2 | True | 0 | ROZPOCET
|  |  | Součet |  |  |  | 97.2 | [14 empty] | VV | 2 | 4 | True | 1 | ROZPOCET
19 | M | 005724720 | osivo směs travní krajinná - rovinná |  |  | kg | 1.458 | 0 |  | 0 |  |  |  | základní |  | 0 | 0.001 | 0.001458 | 0 | 0 | 8 | M | 2 |  |  |  | ROZPOCET | 0 | 0 | 0 | 0 | 0 | 1 | 0 | 4 | -467745800
20 | K | 181951101.R | Úprava pláně v hornině tř. 1 až 4 bez zhutnění do projektovaného tvaru (jednostranný) |  |  | m2 | 249.48 | 0 |  | 0 |  |  |  | základní |  | 0 | 0 | 0 | 0 | 0 | 4 | K | 2 |  |  |  | ROZPOCET | 0 | 0 | 0 | 0 | 0 | 1 | 0 | 4 | -1541711304
|  |  | "chodník" (102,0*2,2) |  |  |  | 224.4 | [14 empty] | VV | 2 | 2 | True | 0 | ROZPOCET
|  |  | "vstupy do domů" (2*(3,8*3,3)) |  |  |  | 25.08 | [14 empty] | VV | 2 | 2 | True | 0 | ROZPOCET
|  |  | Součet |  |  |  | 249.48 | [14 empty] | VV | 2 | 4 | True | 1 | ROZPOCET
21 | K | 181951102 | Úprava pláně v hornině tř. 1 až 4 se zhutněním (45 MPa) |  |  | m2 | 249.48 | 0 |  | 0 |  |  |  | základní |  | 0 | 0 | 0 | 0 | 0 | 4 | K | 2 |  |  |  | ROZPOCET | 0 | 0 | 0 | 0 | 0 | 1 | 0 | 4 | 1680495007
|  |  | "chodník" (102,0*2,2) |  |  |  | 224.4 | [14 empty] | VV | 2 | 2 | True | 0 | ROZPOCET
|  |  | "vstupy do domů" (2*(3,8*3,3)) |  |  |  | 25.08 | [14 empty] | VV | 2 | 2 | True | 0 | ROZPOCET
|  |  | Součet |  |  |  | 249.48 | [14 empty] | VV | 2 | 4 | True | 1 | ROZPOCET
| 3 - Svislé a kompletní konstrukce | [8 empty] | 0 | [5 empty] | 0 |  | 2.1771 |  | 0 | 1 | D | 1 |  |  |  | ROZPOCET | [6 empty] | 0
22 | K | 339921111 | Osazování betonových palisád do betonového základu jednotlivě výšky prvku do 0,5 m |  |  | kus | 28.8 | 0 |  | 0 |  |  |  | základní |  | 0 | 0.03351 | 0.96509 | 0 | 0 | 4 | K | 2 |  |  |  | ROZPOCET | 0 | 0 | 0 | 0 | 0 | 1 | 0 | 4 | -1545990691
23 | M | 592284080 | PALISÁDA betonová přírodní 11x11x60 cm |  |  | kus | 28.8 | 0 |  | 0 |  |  |  | základní |  | 0 | 0.012 | 0.3456 | 0 | 0 | 8 | M | 2 |  |  |  | ROZPOCET | 0 | 0 | 0 | 0 | 0 | 1 | 0 | 4 | 1400995939
|  |  | "vstupy do domů" (2*(2*0,8))*9 |  |  |  | 28.8 | [14 empty] | VV | 2 | 2 | True | 0 | ROZPOCET
|  |  | Součet |  |  |  | 28.8 | [14 empty] | VV | 2 | 4 | True | 1 | ROZPOCET
24 | K | 916991121.R | Lože pro palisády z betonu prostého |  |  | m3 | 0.384 | 0 |  | 0 |  |  |  | základní |  | 0 | 2.2563 | 0.86643 | 0 | 0 | 4 | K | 2 |  |  |  | ROZPOCET | 0 | 0 | 0 | 0 | 0 | 1 | 0 | 4 | -2095910538
|  |  | "vstupy do domů" (2*(2*0,8))*0,3*0,4 |  |  |  | 0.384 | [14 empty] | VV | 2 | 2 | True | 0 | ROZPOCET
|  |  | Součet |  |  |  | 0.384 | [14 empty] | VV | 2 | 4 | True | 1 | ROZPOCET
| 5 - Komunikace pozemní | [8 empty] | 0 | [5 empty] | 0 |  | 108.2928 |  | 0 | 1 | D | 1 |  |  |  | ROZPOCET | [6 empty] | 0
25 | K | 564722111 | Podklad z vibrovaného štěrku VŠ fr. 0-32 tl 80 mm - zakalení pláně před zhutněním |  |  | m2 | 249.48 | 0 |  | 0 |  |  |  | základní |  | 0 | 0 | 0 | 0 | 0 | 4 | K | 2 |  |  |  | ROZPOCET | 0 | 0 | 0 | 0 | 0 | 1 | 0 | 4 | -1271310089
|  |  | "chodník" (102,0*2,2) |  |  |  | 224.4 | [14 empty] | VV | 2 | 2 | True | 0 | ROZPOCET
|  |  | "vstupy do domů" (2*(3,8*3,3)) |  |  |  | 25.08 | [14 empty] | VV | 2 | 2 | True | 0 | ROZPOCET
|  |  | Součet |  |  |  | 249.48 | [14 empty] | VV | 2 | 4 | True | 1 | ROZPOCET
26 | K | 564752111.1 | Podklad z vibrovaného štěrku - štěrkodrť fr.8-16 ŠD tl 150 mm |  |  | m2 | 249.48 | 0 |  | 0 |  |  |  | základní |  | 0 | 0 | 0 | 0 | 0 | 4 | K | 2 |  |  |  | ROZPOCET | 0 | 0 | 0 | 0 | 0 | 1 | 0 | 4 | -1328872744
|  |  | "chodník" (102,0*2,2) |  |  |  | 224.4 | [14 empty] | VV | 2 | 2 | True | 0 | ROZPOCET
|  |  | "vstupy do domů" (2*(3,8*3,3)) |  |  |  | 25.08 | [14 empty] | VV | 2 | 2 | True | 0 | ROZPOCET
|  |  | Součet |  |  |  | 249.48 | [14 empty] | VV | 2 | 4 | True | 1 | ROZPOCET
27 | K | 564762111.1 | Podklad z vibrovaného štěrku - štěrkodrť fr.16-32 ŠDB tl 200 mm - zhutněno na 80 MPa |  |  | m2 | 249.48 | 0 |  | 0 |  |  |  | základní |  | 0 | 0 | 0 | 0 | 0 | 4 | K | 2 |  |  |  | ROZPOCET | 0 | 0 | 0 | 0 | 0 | 1 | 0 | 4 | -1870402241
|  |  | "chodník" (102,0*2,2) |  |  |  | 224.4 | [14 empty] | VV | 2 | 2 | True | 0 | ROZPOCET
|  |  | "vstupy do domů" (2*(3,8*3,3)) |  |  |  | 25.08 | [14 empty] | VV | 2 | 2 | True | 0 | ROZPOCET
|  |  | Součet |  |  |  | 249.48 | [14 empty] | VV | 2 | 4 | True | 1 | ROZPOCET
28 | K | 566901143 | Vyspravení podkladu po překopech ing sítí plochy do 15 m2 kamenivem hrubým drceným tl. 200 mm |  |  | m2 | 51 | 0 |  | 0 |  |  |  | základní |  | 0 | 0.34763 | 17.7291 | 0 | 0 | 4 | K | 2 |  |  |  | ROZPOCET | 0 | 0 | 0 | 0 | 0 | 1 | 0 | 4 | 1476660537
|  |  | "komunikace - zřízení snížené obruby pro přecházení " (2*2,5)*0,5 |  |  |  | 2.5 | [14 empty] | VV | 2 | 2 | True | 0 | ROZPOCET
|  |  | "komunikace - zřízení snížené obruby pro vjezd" (2*4,0)*0,5 |  |  |  | 4 | [14 empty] | VV | 2 | 2 | True | 0 | ROZPOCET
|  |  | "komunikace - nová silniční obruba chodníku" (102,0-(2*2,5)-(2*4,0))*0,5 |  |  |  | 44.5 | [14 empty] | VV | 2 | 2 | True | 0 | ROZPOCET
|  |  | Součet |  |  |  | 51 | [14 empty] | VV | 2 | 4 | True | 1 | ROZPOCET
29 | K | 566901162 | Vyspravení podkladu po překopech ing sítí plochy do 15 m2 obalovaným kamenivem ACP (OK) tl. 150 mm |  |  | m2 | 51 | 0 |  | 0 |  |  |  | základní |  | 0 | 0.39561 | 20.1761 | 0 | 0 | 4 | K | 2 |  |  |  | ROZPOCET | 0 | 0 | 0 | 0 | 0 | 1 | 0 | 4 | 1670616064
|  |  | "komunikace - zřízení snížené obruby pro přecházení " (2*2,5)*0,5 |  |  |  | 2.5 | [14 empty] | VV | 2 | 2 | True | 0 | ROZPOCET
|  |  | "komunikace - zřízení snížené obruby pro vjezd" (2*4,0)*0,5 |  |  |  | 4 | [14 empty] | VV | 2 | 2 | True | 0 | ROZPOCET
|  |  | "komunikace - nová silniční obruba chodníku" (102,0-(2*2,5)-(2*4,0))*0,5 |  |  |  | 44.5 | [14 empty] | VV | 2 | 2 | True | 0 | ROZPOCET
|  |  | Součet |  |  |  | 51 | [14 empty] | VV | 2 | 4 | True | 1 | ROZPOCET
30 | K | 567122111 | Podklad ze směsi stmelené cementem SC C 8/10 (KSC I) tl 120 mm |  |  | m2 | 16 | 0 |  | 0 |  |  |  | základní |  | 0 | 0 | 0 | 0 | 0 | 4 | K | 2 |  |  |  | ROZPOCET | 0 | 0 | 0 | 0 | 0 | 1 | 0 | 4 | -928930625
|  |  | "sjezdy - vjezdy" (2*4,0)*2,0 |  |  |  | 16 | [14 empty] | VV | 2 | 2 | True | 0 | ROZPOCET
|  |  | Součet |  |  |  | 16 | [14 empty] | VV | 2 | 4 | True | 1 | ROZPOCET
31 | K | 573231109 | Postřik živičný spojovací ze silniční emulze v množství 0,60 kg/m2 - mezi jednotlivými kladecími vrstvami |  |  | m2 | 51 | 0 |  | 0 |  |  |  | základní |  | 0 | 0 | 0 | 0 | 0 | 4 | K | 2 |  |  |  | ROZPOCET | 0 | 0 | 0 | 0 | 0 | 1 | 0 | 4 | 206681856
|  |  | "komunikace - zřízení snížené obruby pro přecházení " (2*2,5)*0,5 |  |  |  | 2.5 | [14 empty] | VV | 2 | 2 | True | 0 | ROZPOCET
|  |  | "komunikace - zřízení snížené obruby pro vjezd" (2*4,0)*0,5 |  |  |  | 4 | [14 empty] | VV | 2 | 2 | True | 0 | ROZPOCET
|  |  | "komunikace - nová silniční obruba chodníku" (102,0-(2*2,5)-(2*4,0))*0,5 |  |  |  | 44.5 | [14 empty] | VV | 2 | 2 | True | 0 | ROZPOCET
|  |  | Součet |  |  |  | 51 | [14 empty] | VV | 2 | 4 | True | 1 | ROZPOCET
32 | K | 573312611 | Prolití podkladu asfaltem v množství 7 kg/m2 |  |  | m2 | 51 | 0 |  | 0 |  |  |  | základní |  | 0 | 0 | 0 | 0 | 0 | 4 | K | 2 |  |  |  | ROZPOCET | 0 | 0 | 0 | 0 | 0 | 1 | 0 | 4 | -1771940781
|  |  | "komunikace - zřízení snížené obruby pro přecházení " (2*2,5)*0,5 |  |  |  | 2.5 | [14 empty] | VV | 2 | 2 | True | 0 | ROZPOCET
|  |  | "komunikace - zřízení snížené obruby pro vjezd" (2*4,0)*0,5 |  |  |  | 4 | [14 empty] | VV | 2 | 2 | True | 0 | ROZPOCET
|  |  | "komunikace - nová silniční obruba chodníku" (102,0-(2*2,5)-(2*4,0))*0,5 |  |  |  | 44.5 | [14 empty] | VV | 2 | 2 | True | 0 | ROZPOCET
|  |  | Součet |  |  |  | 51 | [14 empty] | VV | 2 | 4 | True | 1 | ROZPOCET
33 | K | 591211111 | Kladení dlažby z kostek drobných z kamene do lože z kameniva těženého tl 50 mm |  |  | m2 | 16 | 0 |  | 0 |  |  |  | základní |  | 0 | 0.1837 | 2.9392 | 0 | 0 | 4 | K | 2 |  |  |  | ROZPOCET | 0 | 0 | 0 | 0 | 0 | 1 | 0 | 4 | 1310918385
|  |  | "sjezdy - vjezdy" (2*4,0)*2,0 |  |  |  | 16 | [14 empty] | VV | 2 | 2 | True | 0 | ROZPOCET
|  |  | Součet |  |  |  | 16 | [14 empty] | VV | 2 | 4 | True | 1 | ROZPOCET
34 | M | 583801100 | kostka dlažební drobná, žula, I.jakost, velikost 10/10 cm |  |  | t | 4.48 | 0 |  | 0 |  |  |  | základní |  | 0 | 1 | 4.48 | 0 | 0 | 8 | M | 2 |  |  |  | ROZPOCET | 0 | 0 | 0 | 0 | 0 | 1 | 0 | 4 | -592887056
35 | K | 596211110 | Kladení zámkové dlažby komunikací pro pěší tl 60 mm skupiny A pl do 50 m2 s ložem z kameniva drceného tl. do 40mm s vyplněním spár s dvojitým hutněním, vibrováním a se smetením přebytečného mat. na krajnici |  |  | m2 | 226.44 | 0 |  | 0 |  |  |  | základní |  | 0 | 0.08425 | 19.0776 | 0 | 0 | 4 | K | 2 |  |  |  | ROZPOCET | 0 | 0 | 0 | 0 | 0 | 1 | 0 | 4 | 1840601942
|  |  | "chodník-šedá" (102,0*2,0)- 2*(2,4+2,0)*0,4 |  |  |  | 200.48 | [14 empty] | VV | 2 | 2 | True | 0 | ROZPOCET
|  |  | "chodník-signální vodící pás" 2*(2,4+2,0)*0,4 |  |  |  | 3.52 | [14 empty] | VV | 2 | 2 | True | 0 | ROZPOCET
|  |  | "vstupy do domů" (2*(3,4*3,3)) |  |  |  | 22.44 | [14 empty] | VV | 2 | 2 | True | 0 | ROZPOCET
|  |  | Součet |  |  |  | 226.44 | [14 empty] | VV | 2 | 4 | True | 1 | ROZPOCET
36 | M | 592451090 | dlažba skladebná 20x10x8 cm přírodní |  |  | m2 | 240.754 | 0 |  | 0 |  |  |  | základní |  | 0 | 0.18 | 43.3357 | 0 | 0 | 8 | M | 2 |  |  |  | ROZPOCET | 0 | 0 | 0 | 0 | 0 | 1 | 0 | 4 | -1043479601
|  |  | "chodník-šedá" (102,0*2,0)- 2*(2,4+2,0)*0,4 |  |  |  | 200.48 | [14 empty] | VV | 2 | 2 | True | 0 | ROZPOCET
|  |  | "vstupy do domů" (2*(3,4*3,3)) |  |  |  | 22.44 | [14 empty] | VV | 2 | 2 | True | 0 | ROZPOCET
|  |  | Součet |  |  |  | 222.92 | [14 empty] | VV | 2 | 4 | True | 1 | ROZPOCET
37 | M | 592451190 | dlažba zámková slepecká 20x10x6 cm barevná - červená |  |  | m2 | 3.802 | 0 |  | 0 |  |  |  | základní |  | 0 | 0.146 | 0.55509 | 0 | 0 | 8 | M | 2 |  |  |  | ROZPOCET | 0 | 0 | 0 | 0 | 0 | 1 | 0 | 4 | 273053164
|  |  | "chodník-signální vodící pás" 2*(2,4+2,0)*0,4 |  |  |  | 3.52 | [14 empty] | VV | 2 | 2 | True | 0 | ROZPOCET
|  |  | Součet |  |  |  | 3.52 | [14 empty] | VV | 2 | 4 | True | 1 | ROZPOCET
| 6 - Úpravy povrchů, podlahy a osazování výplní | [8 empty] | 0 | [5 empty] | 0 |  | 0.56724 |  | 0 | 1 | D | 1 |  |  |  | ROZPOCET | [6 empty] | 0
38 | K | 637211122.R | Okapový chodník z betonových dlaždic tl 60 mm kladených do písku se zalitím spár MC - doplnění |  |  | m2 | 2 | 0 |  | 0 |  |  |  | základní |  | 0 | 0.28362 | 0.56724 | 0 | 0 | 4 | K | 2 |  |  |  | ROZPOCET | 0 | 0 | 0 | 0 | 0 | 1 | 0 | 4 | 1567302940
|  |  | 2*(2*0,5) |  |  |  | 2 | [14 empty] | VV | 2 | 2 | True | 0 | ROZPOCET
|  |  | Součet |  |  |  | 2 | [14 empty] | VV | 2 | 4 | True | 1 | ROZPOCET
| 9 - Ostatní konstrukce a práce, bourání | [8 empty] | 0 | [5 empty] | 0 |  | 89.015 |  | 0 | 1 | D | 1 |  |  |  | ROZPOCET | [6 empty] | 0
39 | K | 916131113 | Osazení silničního obrubníku betonového ležatého s boční opěrou do lože z betonu prostého |  |  | m | 12.8 | 0 |  | 0 |  |  |  | základní |  | 0 | 0.20219 | 2.588 | 0 | 0 | 4 | K | 2 |  |  |  | ROZPOCET | 0 | 0 | 0 | 0 | 0 | 1 | 0 | 4 | -1096830426
|  |  | "sjezdy - vjezdy" (2*4,0) |  |  |  | 8 | [14 empty] | VV | 2 | 2 | True | 0 | ROZPOCET
|  |  | "chodník-místo pro přecházení" (2*2,4) |  |  |  | 4.8 | [14 empty] | VV | 2 | 2 | True | 0 | ROZPOCET
|  |  | Součet |  |  |  | 12.8 | [14 empty] | VV | 2 | 4 | True | 1 | ROZPOCET
40 | M | 592174680 | obrubník betonový silniční nájezdový Standard 100x15x15 cm |  |  | kus | 12.8 | 0 |  | 0 |  |  |  | základní |  | 0 | 0.0483 | 0.61824 | 0 | 0 | 8 | M | 2 |  |  |  | ROZPOCET | 0 | 0 | 0 | 0 | 0 | 1 | 0 | 4 | 365038883
41 | K | 916131213 | Osazení silničního obrubníku betonového stojatého s boční opěrou do lože z betonu prostého |  |  | m | 89.2 | 0 |  | 0 |  |  |  | základní |  | 0 | 0.1554 | 13.8617 | 0 | 0 | 4 | K | 2 |  |  |  | ROZPOCET | 0 | 0 | 0 | 0 | 0 | 1 | 0 | 4 | -806766544
|  |  | "nová silniční obruba podél chodníku" 102 |  |  |  | 102 | [14 empty] | VV | 2 | 2 | True | 0 | ROZPOCET
|  |  | "sjezdy - vjezdy - odečet" - (2*4,0) |  |  |  | -8 | [14 empty] | VV | 2 | 2 | True | 0 | ROZPOCET
|  |  | "chodník-místo pro přecházení - dečet" - (2*2,4) |  |  |  | -4.8 | [14 empty] | VV | 2 | 2 | True | 0 | ROZPOCET
|  |  | Součet |  |  |  | 89.2 | [14 empty] | VV | 2 | 4 | True | 1 | ROZPOCET
42 | M | 592174650 | obrubník betonový silniční Standard 100x15x25 cm |  |  | kus | 89.2 | 0 |  | 0 |  |  |  | základní |  | 0 | 0.0821 | 7.3233 | 0 | 0 | 8 | M | 2 |  |  |  | ROZPOCET | 0 | 0 | 0 | 0 | 0 | 1 | 0 | 4 | -487423558
43 | K | 916231213 | Osazení chodníkového obrubníku betonového stojatého s boční opěrou do lože z betonu prostého |  |  | m | 94 | 0 |  | 0 |  |  |  | základní |  | 0 | 0.1295 | 12.173 | 0 | 0 | 4 | K | 2 |  |  |  | ROZPOCET | 0 | 0 | 0 | 0 | 0 | 1 | 0 | 4 | 207766925
|  |  | "chodník" 102,0-(4*4,5) |  |  |  | 84 | [14 empty] | VV | 2 | 2 | True | 0 | ROZPOCET
|  |  | "vstupy do domů" 2*(2*3,3) |  |  |  | 13.2 | [14 empty] | VV | 2 | 2 | True | 0 | ROZPOCET
|  |  | "vstupy do domů - palisády" -(2*(2*0,8)) |  |  |  | -3.2 | [14 empty] | VV | 2 | 2 | True | 0 | ROZPOCET
|  |  | Součet |  |  |  | 94 | [14 empty] | VV | 2 | 4 | True | 1 | ROZPOCET
44 | M | 592174100 | obrubník betonový chodníkový 100/10/25 II nat 100x10x25 cm |  |  | kus | 94 | 0 |  | 0 |  |  |  | základní |  | 0 | 0.058 | 5.452 | 0 | 0 | 8 | M | 2 |  |  |  | ROZPOCET | 0 | 0 | 0 | 0 | 0 | 1 | 0 | 4 | -302154464
45 | K | 916991121 | Lože pod obrubníky, krajníky nebo obruby z dlažebních kostek z betonu prostého |  |  | m3 | 20.7 | 0 |  | 0 |  |  |  | základní |  | 0 | 2.2563 | 46.7062 | 0 | 0 | 4 | K | 2 |  |  |  | ROZPOCET | 0 | 0 | 0 | 0 | 0 | 1 | 0 | 4 | 994684070
|  |  | "zřízení snížené obruby pro přecházení a přejezdy" 12,8*(0,4*0,3) |  |  |  | 1.536 | [14 empty] | VV | 2 | 2 | True | 0 | ROZPOCET
|  |  | "nový silniční obrubník podél chodníku" 89,2*(0,3*0,4) |  |  |  | 10.704 | [14 empty] | VV | 2 | 2 | True | 0 | ROZPOCET
|  |  | "nový chodníkový obrubník" 94,0*(0,3*0,3) |  |  |  | 8.46 | [14 empty] | VV | 2 | 2 | True | 0 | ROZPOCET
|  |  | Součet |  |  |  | 20.7 | [14 empty] | VV | 2 | 4 | True | 1 | ROZPOCET
46 | K | 919122122 | Těsnění spár zálivkou za tepla š 15 mm hl 30 mm s těsnicím profilem |  |  | m | 52 | 0 |  | 0 |  |  |  | základní |  | 0 | 0.00017 | 0.00884 | 0 | 0 | 4 | K | 2 |  |  |  | ROZPOCET | 0 | 0 | 0 | 0 | 0 | 1 | 0 | 4 | 436119699
|  |  | "zřízení snížené obruby pro přecházení " (2*2,5)*0,5 |  |  |  | 2.5 | [14 empty] | VV | 2 | 2 | True | 0 | ROZPOCET
|  |  | "zřízení snížené obruby pro vjezd" (2*4,0)*0,5 |  |  |  | 4 | [14 empty] | VV | 2 | 2 | True | 0 | ROZPOCET
|  |  | "nová silniční obruba chodníku" (102,0-(2*2,5)-(2*4,0))*0,5 |  |  |  | 44.5 | [14 empty] | VV | 2 | 2 | True | 0 | ROZPOCET
|  |  | "dořez" 2*0,5 |  |  |  | 1 | [14 empty] | VV | 2 | 2 | True | 0 | ROZPOCET
|  |  | Součet |  |  |  | 52 | [14 empty] | VV | 2 | 4 | True | 1 | ROZPOCET
47 | K | 919735113 | Řezání stávajícího živičného krytu hl do 150 mm |  |  | m | 51 | 0 |  | 0 |  |  |  | základní |  | 0 | 0 | 0 | 0 | 0 | 4 | K | 2 |  |  |  | ROZPOCET | 0 | 0 | 0 | 0 | 0 | 1 | 0 | 4 | 108881081
|  |  | "zřízení snížené obruby pro přecházení " (2*2,5)*0,5 |  |  |  | 2.5 | [14 empty] | VV | 2 | 2 | True | 0 | ROZPOCET
|  |  | "zřízení snížené obruby pro vjezd" (2*4,0)*0,5 |  |  |  | 4 | [14 empty] | VV | 2 | 2 | True | 0 | ROZPOCET
|  |  | "nová silniční obruba chodníku" (102,0-(2*2,5)-(2*4,0))*0,5 |  |  |  | 44.5 | [14 empty] | VV | 2 | 2 | True | 0 | ROZPOCET
|  |  | Součet |  |  |  | 51 | [14 empty] | VV | 2 | 4 | True | 1 | ROZPOCET
48 | K | 936561111 | Podkladní a krycí vrstvy trubních propustků nebo překopů cest z kameniva |  |  | m3 | 0.144 | 0 |  | 0 |  |  |  | základní |  | 0 | 1.9695 | 0.28361 | 0 | 0 | 4 | K | 2 |  |  |  | ROZPOCET | 0 | 0 | 0 | 0 | 0 | 1 | 0 | 4 | -1611077159
|  |  | "vstupy do domů - palisády" (2*(2*0,8))*0,3*0,15 |  |  |  | 0.144 | [14 empty] | VV | 2 | 2 | True | 0 | ROZPOCET
|  |  | Součet |  |  |  | 0.144 | [14 empty] | VV | 2 | 4 | True | 1 | ROZPOCET
| 997 - Přesun sutě | [8 empty] | 0 | [5 empty] | 0 |  | 0 |  | 0 | 1 | D | 1 |  |  |  | ROZPOCET | [6 empty] | 0
49 | K | 997221571 | Vodorovná doprava vybouraných hmot do 1 km |  |  | t | 161.912 | 0 |  | 0 |  |  |  | základní |  | 0 | 0 | 0 | 0 | 0 | 4 | K | 2 |  |  |  | ROZPOCET | 0 | 0 | 0 | 0 | 0 | 1 | 0 | 4 | 804654543
50 | K | 997221579 | Příplatek ZKD 1 km u vodorovné dopravy vybouraných hmot |  |  | t | 669.055 | 0 |  | 0 |  |  |  | základní |  | 0 | 0 | 0 | 0 | 0 | 4 | K | 2 |  |  |  | ROZPOCET | 0 | 0 | 0 | 0 | 0 | 1 | 0 | 4 | -1900710846
|  |  | 5*133,811 |  |  |  | 669.055 | [14 empty] | VV | 2 | 2 | True | 0 | ROZPOCET
|  |  | Součet |  |  |  | 669.055 | [14 empty] | VV | 2 | 4 | True | 1 | ROZPOCET
51 | K | 997221612 | Nakládání vybouraných hmot na dopravní prostředky pro vodorovnou dopravu |  |  | t | 161.912 | 0 |  | 0 |  |  |  | základní |  | 0 | 0 | 0 | 0 | 0 | 4 | K | 2 |  |  |  | ROZPOCET | 0 | 0 | 0 | 0 | 0 | 1 | 0 | 4 | 809699055
52 | K | 997221815 | Poplatek za uložení betonového odpadu na skládce (skládkovné) |  |  | t | 38.227 | 0 |  | 0 |  |  |  | základní |  | 0 | 0 | 0 | 0 | 0 | 4 | K | 2 |  |  |  | ROZPOCET | 0 | 0 | 0 | 0 | 0 | 1 | 0 | 4 | 1454089900
|  |  | "chodník - podkl. vrstvy" (61,2*0,1)*2,4 |  |  |  | 14.688 | [14 empty] | VV | 2 | 2 | True | 0 | ROZPOCET
|  |  | "chodník - obruby" 23,539 |  |  |  | 23.539 | [14 empty] | VV | 2 | 2 | True | 0 | ROZPOCET
|  |  | Součet |  |  |  | 38.227 | [14 empty] | VV | 2 | 4 | True | 1 | ROZPOCET
53 | K | 997221845 | Poplatek za uložení odpadu z asfaltových povrchů na skládce (skládkovné) |  |  | t | 19.89 | 0 |  | 0 |  |  |  | základní |  | 0 | 0 | 0 | 0 | 0 | 4 | K | 2 |  |  |  | ROZPOCET | 0 | 0 | 0 | 0 | 0 | 1 | 0 | 4 | 485453246
|  |  | "komunikace" (51*0,15)*2,6 |  |  |  | 19.89 | [14 empty] | VV | 2 | 2 | True | 0 | ROZPOCET
|  |  | Součet |  |  |  | 19.89 | [14 empty] | VV | 2 | 4 | True | 1 | ROZPOCET
54 | K | 997221855 | Poplatek za uložení odpadu z kameniva na skládce (skládkovné) |  |  | t | 103.795 | 0 |  | 0 |  |  |  | základní |  | 0 | 0 | 0 | 0 | 0 | 4 | K | 2 |  |  |  | ROZPOCET | 0 | 0 | 0 | 0 | 0 | 1 | 0 | 4 | 995039319
|  |  | "chodník - podklad" (165,24*0,2)*2,4 |  |  |  | 79.315 | [14 empty] | VV | 2 | 2 | True | 0 | ROZPOCET
|  |  | "komunikace - podkad" (51,0*0,2)*2,4 |  |  |  | 24.48 | [14 empty] | VV | 2 | 2 | True | 0 | ROZPOCET
|  |  | Součet |  |  |  | 103.795 | [14 empty] | VV | 2 | 4 | True | 1 | ROZPOCET
| 998 - Přesun hmot | [8 empty] | 0 | [5 empty] | 0 |  | 0 |  | 0 | 1 | D | 1 |  |  |  | ROZPOCET | [6 empty] | 0
55 | K | 998223011 | Přesun hmot pro pozemní komunikace s krytem dlážděným |  |  | t | 227.756 | 0 |  | 0 |  |  |  | základní |  | 0 | 0 | 0 | 0 | 0 | 4 | K | 2 |  |  |  | ROZPOCET | 0 | 0 | 0 | 0 | 0 | 1 | 0 | 4 | -921428785
| VRN - Vedlejší rozpočtové náklady | [8 empty] | 0 | [5 empty] | 0 |  | 0 |  | 0 | 5 | D | 0 |  |  |  | ROZPOCET | [6 empty] | 0
| VRN3 - Zařízení staveniště | [8 empty] | 0 | [5 empty] | 0 |  | 0 |  | 0 | 5 | D | 1 |  |  |  | ROZPOCET | [6 empty] | 0
56 | K | 032002.1 R | Zařízení staveniště |  |  | kpl | 1 | 0 |  | 0 |  |  |  | základní |  | 0 | 0 | 0 | 0 | 0 | 1024 | K | 2 |  |  |  | ROZPOCET | 0 | 0 | 0 | 0 | 0 | 1 | 0 | 1024 | 1945223234
|  |  | 1 |  |  |  | 1 | [14 empty] | VV | 2 | 2 | True | 0 | ROZPOCET
|  |  | Součet |  |  |  | 1 | [14 empty] | VV | 2 | 4 | True | 1 | ROZPOCET
57 | K | 034002.2 R | Zabezpečení staveniště ohrazením |  |  | m | 226 | 0 |  | 0 |  |  |  | základní |  | 0 | 0 | 0 | 0 | 0 | 1024 | K | 2 |  |  |  | ROZPOCET | 0 | 0 | 0 | 0 | 0 | 1 | 0 | 1024 | -1113910049
|  |  | (2*102,0)+2*(2*5,5) |  |  |  | 226 | [14 empty] | VV | 2 | 2 | True | 0 | ROZPOCET
|  |  | Součet |  |  |  | 226 | [14 empty] | VV | 2 | 4 | True | 1 | ROZPOCET
| VRN4 - Inženýrská činnost | [8 empty] | 0 | [5 empty] | 0 |  | 0 |  | 0 | 5 | D | 1 |  |  |  | ROZPOCET | [6 empty] | 0
58 | K | 040001.1 R | Inženýrská činnost - DIO |  |  | kpl | 1 | 0 |  | 0 |  |  |  | základní |  | 0 | 0 | 0 | 0 | 0 | 1024 | K | 2 |  |  |  | ROZPOCET | 0 | 0 | 0 | 0 | 0 | 1 | 0 | 1024 | -1502714972
|  |  | 1 |  |  |  | 1 | [14 empty] | VV | 2 | 2 | True | 0 | ROZPOCET
|  |  | Součet |  |  |  | 1 | [14 empty] | VV | 2 | 4 | True | 1 | ROZPOCET
| VP - Vícepráce | [8 empty] | 0 | [11 empty] | D | 0 |  |  |  | PN | [6 empty] | 0