## Rekapitulace stavby
2012 |  | List obsahuje: |  |  |  |  | 1) Souhrnný list stavby |  |  |  | 2) Rekapitulace objektů | [16 empty] | 2.0 | ZAMOK |  |  |  |  | False | False
| optimalizováno pro tisk sestav ve formátu A4 - na výšku | [17 empty] | >> skryté sloupce << | [13 empty] | 0,01 | 21
[33 empty] | 0,01 | 15
| SOUHRNNÝ LIST STAVBY | [18 empty] | v --- níže se nacházejí doplnkové a pomocné údaje k sestavám --- v | [11 empty] | Návod na vyplnění | 0,001
|  | Kód: |  |  |  |  | 707-17 | [24 empty] | Měnit lze pouze buňky se žlutým podbarvením! 1) na prvním listu Rekapitulace stavby vyplňte v sestavě a) Souhrnný list - údaje o Zhotoviteli (přenesou se do ostatních sestav i v jiných listech) b) Rekapitulace objektů - potřebné Ostatní náklady 2) na vybraných listech vyplňte v sestavě a) Krycí list - údaje o Zhotoviteli, pokud se liší od údajů o Zhotoviteli na Souhrnném listu (údaje se přenesou do ostatních sestav v daném listu) b) Rekapitulace rozpočtu - potřebné Ostatní náklady c) Celkové náklady za stavbu - ceny u položek - množství, pokud má žluté podbarvení - a v případe potřeby poznámku (ta je v skrytém sloupci) | 0,01
|  | Stavba: |  |  |  |  | Oprava zvoničky v obci Modlešovice | [25 empty] | 0,1
|  | JKSO: | [13 empty] | CC-CZ: | [16 empty] | 1
|  | Místo: |  |  |  |  | Modlešovice | [8 empty] | Datum: |  | 25.5.2017 | [14 empty] | 10
100
|  | Objednatel: | [13 empty] | IČ: |  | 002 51 810 | [14 empty] | 0,1
|  |  | Město Strakonice, Velké nám. 2, Strakonice | [12 empty] | DIČ: | [16 empty] | 0,1
0,1
|  | Zhotovitel: | [13 empty] | IČ: |  | Vyplň údaj | [14 empty] | 0,1
|  |  | Vyplň údaj | [12 empty] | DIČ: |  | Vyplň údaj | [14 empty] | 0,1
False
|  | Projektant: | [13 empty] | IČ: | [16 empty] | False
[16 empty] | DIČ: | [16 empty] | True
0,01
|  | Zpracovatel: | [13 empty] | IČ: |  | 735 52 771 | [14 empty] | 0,01
|  |  | Jiří Urbánek, Hraniční 70, Strakonice | [12 empty] | DIČ:
Poznámka:
|  | Náklady z rozpočtů | [13 empty] | 0
|  | Ostatní náklady ze souhrnného listu | [13 empty] | 0
|  | Cena bez DPH | [13 empty] | 0
|  | DPH |  | základní |  |  |  | 21% |  | ze | 0 |  |  |  |  | 0
|  |  |  | snížená |  |  |  | 15% |  | ze | 0 |  |  |  |  | 0
|  |  |  | zákl. přenesená |  |  |  | 21% |  | ze | 0 |  |  |  |  | 0
|  |  |  | sníž. přenesená |  |  |  | 15% |  | ze | 0 |  |  |  |  | 0
|  |  |  | nulová |  |  |  | 0% |  | ze | 0 |  |  |  |  | 0
|  | Cena s DPH | [7 empty] | v |  | CZK |  |  |  | 0
|  | Projektant | [10 empty] | Zpracovatel
|  | Datum a podpis: | [6 empty] | Razítko |  |  |  | Datum a podpis: |  |  |  | Razítko
|  | Objednavatel | [10 empty] | Zhotovitel
|  | Datum a podpis: | [6 empty] | Razítko |  |  |  | Datum a podpis: |  |  |  | Razítko
REKAPITULACE OBJEKTŮ STAVBY
| Kód: | [6 empty] | 707-17
| Stavba: | [6 empty] | Oprava zvoničky v obci Modlešovice
| Místo: | [6 empty] | Modlešovice | [6 empty] | Datum: |  | 25.5.2017
| Objednatel: | [6 empty] | Město Strakonice, Velké nám. 2, Strakonice | [6 empty] | Projektant: |  |  |  |  | Informatívní údaje z listů zakázek
| Zhotovitel: | [13 empty] | Zpracovatel: |  | Jiří Urbánek, Hraniční 70, Strakonice
| Kód |  |  |  | Objekt | [8 empty] | Cena bez DPH [CZK] |  |  |  | Cena s DPH [CZK] |  | z toho Ostat. náklady [CZK] | DPH [CZK] | Normohodiny [h] | DPH základní [CZK] | DPH snížená [CZK] | DPH základní přenesená [CZK] | DPH snížená přenesená [CZK] | Základna DPH základní | Základna DPH snížená | Základna DPH zákl. přenesená | Základna DPH sníž. přenesená | Základna DPH nulová
| 1) Náklady z rozpočtů | [12 empty] | 0 |  |  |  | 0 |  | 0 | 0 | 0 | 0 | 0 | 0 | 0 | 0 | 0 | 0 | 0 | 0 |  | D | 0 |  | IMPORT | {9476d227-0dba-4489-9084-ca1979f8e3fd} | {00000000-0000-0000-0000-000000000000}
/ |  | 707-17 |  |  |  | Oprava zvoničky v obci Modlešovice | [7 empty] | 0 |  |  |  | 0 |  | 0 | 0 | 0 | 0 | 0 | 0 | 0 | 0 | 0 | 0 | 0 | 0 |  |  | 1 | ###NOINSERT### | IMPORT | {9476d227-0dba-4489-9084-ca1979f8e3fd} | {00000000-0000-0000-0000-000000000000}
| 2) Ostatní náklady ze souhrnného listu | [12 empty] | 0 |  |  |  | 0 |  | Procent. zadání [% nákladů rozpočtu] | Zařazení nákladů | DPH | DPH [CZK]
|  | Ostatní náklady | [11 empty] | 0 |  |  |  | 0 |  | 0% | stavební čast | základní | 0 | [12 empty] | OSTATNENAKLADY |  |  | 0 | 0 | 0 | 0 | 0 | 0 | 0 | 0 | 0 | 0 | 1 | 1 | x
|  | Vyplň vlastní | [11 empty] | 0 |  |  |  | 0 |  | 0% | stavební čast | základní | 0 | [12 empty] | OSTATNENAKLADYVLASTNE |  |  | 0 | 0 | 0 | 0 | 0 | 0 | 0 | 0 | 0 | 0 | 1 | 1
|  | Vyplň vlastní | [11 empty] | 0 |  |  |  | 0 |  | 0% | stavební čast | základní | 0 | [12 empty] | OSTATNENAKLADYVLASTNE |  |  | 0 | 0 | 0 | 0 | 0 | 0 | 0 | 0 | 0 | 0 | 1 | 1
|  | Vyplň vlastní | [11 empty] | 0 |  |  |  | 0 |  | 0% | stavební čast | základní | 0 | [12 empty] | OSTATNENAKLADYVLASTNE |  |  | 0 | 0 | 0 | 0 | 0 | 0 | 0 | 0 | 0 | 0 | 1 | 1
| Celkové náklady za stavbu 1) + 2) | [12 empty] | 0 |  |  |  | 0

## 707-17 - Oprava zvoničky ...
| List obsahuje: |  | 1) Krycí list rozpočtu |  | 2) Rekapitulace rozpočtu |  |  | 3) Rozpočet |  |  | Zpět na list: | Rekapitulace stavby
optimalizováno pro tisk sestav ve formátu A4 - na výšku | [11 empty] | >> skryté sloupce << | [9 empty] | {9476d227-0dba-4489-9084-ca1979f8e3fd}
2
KRYCÍ LIST ROZPOČTU | [12 empty] | v --- níže se nacházejí doplnkové a pomocné údaje k sestavám --- v | [8 empty] | False
| Stavba: |  | Oprava zvoničky v obci Modlešovice
| JKSO: | [7 empty] | CC-CZ:
| Místo: |  | Modlešovice | [5 empty] | Datum: |  | 25.5.2017
| Objednatel: | [7 empty] | IČ: |  | 002 51 810
|  | Město Strakonice, Velké nám. 2, Strakonice | [6 empty] | DIČ:
| Zhotovitel: | [7 empty] | IČ: |  | Vyplň údaj
|  | Vyplň údaj | [6 empty] | DIČ: |  | Vyplň údaj
| Projektant: | [7 empty] | IČ:
DIČ:
| Zpracovatel: | [7 empty] | IČ: |  | 735 52 771
|  | Jiří Urbánek, Hraniční 70, Strakonice | [6 empty] | DIČ:
Poznámka:
| Náklady z rozpočtu | [7 empty] | 0
| Ostatní náklady | [7 empty] | 0
| Cena bez DPH | [7 empty] | 0
| DPH | základní | 21% | ze | 0 |  |  |  | 0
|  | snížená | 15% | ze | 0 |  |  |  | 0
|  | zákl. přenesená | 21% | ze | 0 |  |  |  | 0
|  | sníž. přenesená | 15% | ze | 0 |  |  |  | 0
|  | nulová | 0% | ze | 0 |  |  |  | 0
| Cena s DPH |  |  | v | CZK |  |  | 0
| Projektant |  |  |  |  | Zpracovatel
| Datum a podpis: |  |  | Razítko |  | Datum a podpis: |  |  |  | Razítko
| Objednavatel |  |  |  |  | Zhotovitel
| Datum a podpis: |  |  | Razítko |  | Datum a podpis: |  |  |  | Razítko
REKAPITULACE ROZPOČTU
Stavba: |  |  | Oprava zvoničky v obci Modlešovice
Místo: |  |  | Modlešovice |  |  |  | Datum: |  | 25.5.2017
Objednatel: |  |  | Město Strakonice, Velké nám. 2, Strakonice |  |  |  | Projektant:
Zhotovitel: |  |  | Vyplň údaj |  |  |  | Zpracovatel: |  | Jiří Urbánek, Hraniční 70, Strakonice
Kód - Popis | [9 empty] | Cena celkem [CZK]
1) Náklady z rozpočtu | [9 empty] | 0 | [12 empty] | -1
| HSV - Práce a dodávky HSV | [8 empty] | 0
| 1 - Zemní práce | [8 empty] | 0
| 2 - Zakládání | [8 empty] | 0
| 3 - Svislé a kompletní konstrukce | [8 empty] | 0
| 4 - Vodorovné konstrukce | [8 empty] | 0
| 5 - Komunikace pozemní | [8 empty] | 0
| 6 - Úpravy povrchů, podlahy a osazování výplní | [8 empty] | 0
| 9 - Ostatní konstrukce a práce, bourání | [8 empty] | 0
| 997 - Přesun sutě | [8 empty] | 0
| PSV - Práce a dodávky PSV | [8 empty] | 0
| 711 - Izolace proti vodě, vlhkosti a plynům | [8 empty] | 0
| 762 - Konstrukce tesařské | [8 empty] | 0
| 764 - Konstrukce klempířské | [8 empty] | 0
| 765 - Krytina skládaná | [8 empty] | 0
| 766 - Konstrukce truhlářské | [8 empty] | 0
| 772 - Podlahy z kamene | [8 empty] | 0
| 783 - Dokončovací práce - nátěry | [8 empty] | 0
2) Ostatní náklady | [9 empty] | 0 |  |  |  | DPH
| Zařízení staveniště | [8 empty] | 0 |  |  |  | základní | [12 empty] | VRN | 0 | 0 | 0 | 0 | 0 | 1
| Projektové práce | [8 empty] | 0 |  |  |  | základní | [12 empty] | VRN | 0 | 0 | 0 | 0 | 0 | 1
| Územní vlivy | [8 empty] | 0 |  |  |  | základní | [12 empty] | VRN | 0 | 0 | 0 | 0 | 0 | 1
| Provozní vlivy | [8 empty] | 0 |  |  |  | základní | [12 empty] | VRN | 0 | 0 | 0 | 0 | 0 | 1
| Jiné VRN | [8 empty] | 0 |  |  |  | základní | [12 empty] | VRN | 0 | 0 | 0 | 0 | 0 | 1
| Kompletační činnost | [8 empty] | 0 |  |  |  | základní | [12 empty] | KOMPLETACNA | 0 | 0 | 0 | 0 | 0 | 1
Celkové náklady za stavbu 1) + 2) | [7 empty] | 0
ROZPOČET
Stavba: |  |  | Oprava zvoničky v obci Modlešovice
Místo: |  |  | Modlešovice |  |  |  | Datum: |  | 25.5.2017
Objednatel: |  |  | Město Strakonice, Velké nám. 2, Strakonice |  |  |  | Projektant:
Zhotovitel: |  |  | Vyplň údaj |  |  |  | Zpracovatel: |  | Jiří Urbánek, Hraniční 70, Strakonice
PČ | Typ | Kód | Popis |  |  | MJ | Množství | J.cena [CZK] |  | Cena celkem [CZK] |  |  | Poznámka | DPH | J. Nh [h] | Nh celkem [h] | J. hmotnost [t] | Hmotnost celkem [t] | J. suť [t] | Suť Celkem [t]
Náklady z rozpočtu | [9 empty] | 0 | [5 empty] | 0 |  | 12.4003 |  | 8.5033 |  | D | -1 | [10 empty] | 0
| HSV - Práce a dodávky HSV | [8 empty] | 0 | [5 empty] | 0 |  | 10.6622 |  | 7.8427 | 1 | D | 0 |  |  |  | ROZPOCET | [6 empty] | 0
| 1 - Zemní práce | [8 empty] | 0 | [5 empty] | 0 |  | 0.000269 |  | 0 | 1 | D | 1 |  |  |  | ROZPOCET | [6 empty] | 0
1 | K | 112201101 | Odstranění pařezů D do 300 mm |  |  | kus | 2 | 0 |  | 0 |  |  |  | základní |  | 0 | 5e-05 | 0.0001 | 0 | 0 | 4 | K | 2 |  |  |  | ROZPOCET | 0 | 0 | 0 | 0 | 0 | 1 | 0 | 4 | -1906503480
|  |  | "pohled východní" 2 |  |  |  | 2 | [14 empty] | VV | 2 | 2 | True | 0 | ROZPOCET
|  |  | Součet |  |  |  | 2 | [14 empty] | VV | 2 | 4 | True | 1 | ROZPOCET
2 | K | 121112011 | Sejmutí ornice tl vrstvy do 150 mm ručně s odhozením do 3 m bez vodorovného přemístění |  |  | m3 | 6.9 | 0 |  | 0 |  |  |  | základní |  | 0 | 0 | 0 | 0 | 0 | 4 | K | 2 |  |  |  | ROZPOCET | 0 | 0 | 0 | 0 | 0 | 1 | 0 | 4 | 2052357552
|  |  | (4*2,95+4*0,5)*0,5 |  |  |  | 6.9 | [14 empty] | VV | 2 | 2 | True | 0 | ROZPOCET
|  |  | Součet |  |  |  | 6.9 | [14 empty] | VV | 2 | 4 | True | 1 | ROZPOCET
3 | K | 122201101 | Odkopávky a prokopávky nezapažené v hornině tř. 3 objem do 100 m3 |  |  | m3 | 3.588 | 0 |  | 0 |  |  |  | základní |  | 0 | 0 | 0 | 0 | 0 | 4 | K | 2 |  |  |  | ROZPOCET | 0 | 0 | 0 | 0 | 0 | 1 | 0 | 4 | 1479839869
|  |  | "terénní schodiště" ((2,3*2,1)+(2,3*1,8))*0,4 |  |  |  | 3.588 | [14 empty] | VV | 2 | 2 | True | 0 | ROZPOCET
|  |  | Součet |  |  |  | 3.588 | [14 empty] | VV | 2 | 4 | True | 1 | ROZPOCET
4 | K | 122201109 | Příplatek za lepivost u odkopávek v hornině tř. 1 až 3 |  |  | m3 | 3.588 | 0 |  | 0 |  |  |  | základní |  | 0 | 0 | 0 | 0 | 0 | 4 | K | 2 |  |  |  | ROZPOCET | 0 | 0 | 0 | 0 | 0 | 1 | 0 | 4 | -767060368
|  |  | ((2,3*2,1)+(2,3*1,8))*0,4 |  |  |  | 3.588 | [14 empty] | VV | 2 | 2 | True | 0 | ROZPOCET
|  |  | Součet |  |  |  | 3.588 | [14 empty] | VV | 2 | 4 | True | 1 | ROZPOCET
5 | K | 131201201 | Hloubení jam zapažených v hornině tř. 3 objemu do 100 m3 |  |  | m3 | 2.254 | 0 |  | 0 |  |  |  | základní |  | 0 | 0 | 0 | 0 | 0 | 4 | K | 2 |  |  |  | ROZPOCET | 0 | 0 | 0 | 0 | 0 | 1 | 0 | 4 | -1194784979
|  |  | "pod podlahou" (1,4*1,4)*(1,5+0,8)/2 |  |  |  | 2.254 | [14 empty] | VV | 2 | 2 | True | 0 | ROZPOCET
|  |  | Součet |  |  |  | 2.254 | [14 empty] | VV | 2 | 4 | True | 1 | ROZPOCET
6 | K | 131201209 | Příplatek za lepivost u hloubení jam zapažených v hornině tř. 3 |  |  | m3 | 2.254 | 0 |  | 0 |  |  |  | základní |  | 0 | 0 | 0 | 0 | 0 | 4 | K | 2 |  |  |  | ROZPOCET | 0 | 0 | 0 | 0 | 0 | 1 | 0 | 4 | -1552960723
|  |  | "pod podlahou" (1,4*1,4)*(1,5+0,8)/2 |  |  |  | 2.254 | [14 empty] | VV | 2 | 2 | True | 0 | ROZPOCET
|  |  | Součet |  |  |  | 2.254 | [14 empty] | VV | 2 | 4 | True | 1 | ROZPOCET
7 | K | 132212202 | Hloubení rýh š přes 600 do 2000 mm ručním nebo pneum nářadím v nesoudržných horninách tř. 3 |  |  | m3 | 3.7 | 0 |  | 0 |  |  |  | základní |  | 0 | 0 | 0 | 0 | 0 | 4 | K | 2 |  |  |  | ROZPOCET | 0 | 0 | 0 | 0 | 0 | 1 | 0 | 4 | 9501983
|  |  | (4*2,95+4*0,5)*0,5*0,5+(1,0*0,5*0,5) |  |  |  | 3.7 | [14 empty] | VV | 2 | 2 | True | 0 | ROZPOCET
|  |  | Součet |  |  |  | 3.7 | [14 empty] | VV | 2 | 4 | True | 1 | ROZPOCET
8 | K | 132212209 | Příplatek za lepivost u hloubení rýh š do 2000 mm ručním nebo pneum nářadím v hornině tř. 3 |  |  | m3 | 3.7 | 0 |  | 0 |  |  |  | základní |  | 0 | 0 | 0 | 0 | 0 | 4 | K | 2 |  |  |  | ROZPOCET | 0 | 0 | 0 | 0 | 0 | 1 | 0 | 4 | 2047597761
|  |  | (4*2,95+4*0,5)*0,5*0,5+(1,0*0,5*0,5) |  |  |  | 3.7 | [14 empty] | VV | 2 | 2 | True | 0 | ROZPOCET
|  |  | Součet |  |  |  | 3.7 | [14 empty] | VV | 2 | 4 | True | 1 | ROZPOCET
9 | K | 161101101 | Svislé přemístění výkopku z horniny tř. 1 až 4 hl výkopu do 2,5 m |  |  | m3 | 1.372 | 0 |  | 0 |  |  |  | základní |  | 0 | 0 | 0 | 0 | 0 | 4 | K | 2 |  |  |  | ROZPOCET | 0 | 0 | 0 | 0 | 0 | 1 | 0 | 4 | 1241734886
|  |  | "pod podlahou" (1,4*1,4)*0,7 |  |  |  | 1.372 | [14 empty] | VV | 2 | 2 | True | 0 | ROZPOCET
|  |  | Součet |  |  |  | 1.372 | [14 empty] | VV | 2 | 4 | True | 1 | ROZPOCET
10 | K | 162201201 | Vodorovné přemístění do 10 m nošením výkopku z horniny tř. 1 až 4 |  |  | m3 | 2.254 | 0 |  | 0 |  |  |  | základní |  | 0 | 0 | 0 | 0 | 0 | 4 | K | 2 |  |  |  | ROZPOCET | 0 | 0 | 0 | 0 | 0 | 1 | 0 | 4 | 1588253406
|  |  | "pod podlahou" (1,4*1,4)*(1,5+0,8)/2 |  |  |  | 2.254 | [14 empty] | VV | 2 | 2 | True | 0 | ROZPOCET
|  |  | Součet |  |  |  | 2.254 | [14 empty] | VV | 2 | 4 | True | 1 | ROZPOCET
11 | K | 162601102 | Vodorovné přemístění do 5000 m výkopku/sypaniny z horniny tř. 1 až 4 |  |  | m3 | 9.542 | 0 |  | 0 |  |  |  | základní |  | 0 | 0 | 0 | 0 | 0 | 4 | K | 2 |  |  |  | ROZPOCET | 0 | 0 | 0 | 0 | 0 | 1 | 0 | 4 | -672791378
|  |  | (2,254+3,7+3,588) |  |  |  | 9.542 | [14 empty] | VV | 2 | 2 | True | 0 | ROZPOCET
|  |  | Součet |  |  |  | 9.542 | [14 empty] | VV | 2 | 4 | True | 1 | ROZPOCET
12 | K | 167101101 | Nakládání výkopku z hornin tř. 1 až 4 do 100 m3 |  |  | m3 | 9.542 | 0 |  | 0 |  |  |  | základní |  | 0 | 0 | 0 | 0 | 0 | 4 | K | 2 |  |  |  | ROZPOCET | 0 | 0 | 0 | 0 | 0 | 1 | 0 | 4 | -1392469246
|  |  | (2,254+3,7+3,588) |  |  |  | 9.542 | [14 empty] | VV | 2 | 2 | True | 0 | ROZPOCET
|  |  | Součet |  |  |  | 9.542 | [14 empty] | VV | 2 | 4 | True | 1 | ROZPOCET
13 | K | 171201201 | Uložení sypaniny na skládky |  |  | m3 | 9.542 | 0 |  | 0 |  |  |  | základní |  | 0 | 0 | 0 | 0 | 0 | 4 | K | 2 |  |  |  | ROZPOCET | 0 | 0 | 0 | 0 | 0 | 1 | 0 | 4 | 1253138069
|  |  | (2,254+3,7+3,588) |  |  |  | 9.542 | [14 empty] | VV | 2 | 2 | True | 0 | ROZPOCET
|  |  | Součet |  |  |  | 9.542 | [14 empty] | VV | 2 | 4 | True | 1 | ROZPOCET
14 | K | 171201211 | Poplatek za uložení odpadu ze sypaniny na skládce (skládkovné) |  |  | t | 16.699 | 0 |  | 0 |  |  |  | základní |  | 0 | 0 | 0 | 0 | 0 | 4 | K | 2 |  |  |  | ROZPOCET | 0 | 0 | 0 | 0 | 0 | 1 | 0 | 4 | -691706836
|  |  | (2,254+3,7+3,588)*1,75 |  |  |  | 16.699 | [14 empty] | VV | 2 | 2 | True | 0 | ROZPOCET
|  |  | Součet |  |  |  | 16.699 | [14 empty] | VV | 2 | 4 | True | 1 | ROZPOCET
15 | K | 181411132 | Založení parkového trávníku výsevem plochy do 1000 m2 ve svahu do 1:2 |  |  | m2 | 11.25 | 0 |  | 0 |  |  |  | základní |  | 0 | 0 | 0 | 0 | 0 | 4 | K | 2 |  |  |  | ROZPOCET | 0 | 0 | 0 | 0 | 0 | 1 | 0 | 4 | -616878368
|  |  | ((2*4,5)+(3*4,5))*0,5 |  |  |  | 11.25 | [14 empty] | VV | 2 | 2 | True | 0 | ROZPOCET
|  |  | Součet |  |  |  | 11.25 | [14 empty] | VV | 2 | 4 | True | 1 | ROZPOCET
16 | M | 005724100 | osivo směs travní parková |  |  | kg | 0.169 | 0 |  | 0 |  |  |  | základní |  | 0 | 0.001 | 0.000169 | 0 | 0 | 8 | M | 2 |  |  |  | ROZPOCET | 0 | 0 | 0 | 0 | 0 | 1 | 0 | 4 | -516372517
17 | K | 182301122 | J Rozprostření ornice pl do 500 m2 ve svahu přes 1:5 tl vrstvy do 150 mm |  |  | m2 | 11.25 | 0 |  | 0 |  |  |  | základní |  | 0 | 0 | 0 | 0 | 0 | 4 | K | 2 |  |  |  | ROZPOCET | 0 | 0 | 0 | 0 | 0 | 1 | 0 | 4 | -1067719980
|  |  | ((2*4,5)+(3*4,5))*0,5 |  |  |  | 11.25 | [14 empty] | VV | 2 | 2 | True | 0 | ROZPOCET
|  |  | Součet |  |  |  | 11.25 | [14 empty] | VV | 2 | 4 | True | 1 | ROZPOCET
| 2 - Zakládání | [8 empty] | 0 | [5 empty] | 0 |  | 0.021057 |  | 0 | 1 | D | 1 |  |  |  | ROZPOCET | [6 empty] | 0
18 | K | 211531111 | Výplň odvodňovacích žeber nebo trativodů kamenivem hrubým drceným frakce 16 až 63 mm |  |  | m3 | 3.7 | 0 |  | 0 |  |  |  | základní |  | 0 | 0 | 0 | 0 | 0 | 4 | K | 2 |  |  |  | ROZPOCET | 0 | 0 | 0 | 0 | 0 | 1 | 0 | 4 | 1353767453
|  |  | (4*2,95+4*0,5)*0,5*0,5+(1,0*0,5*0,5) |  |  |  | 3.7 | [14 empty] | VV | 2 | 2 | True | 0 | ROZPOCET
|  |  | Součet |  |  |  | 3.7 | [14 empty] | VV | 2 | 4 | True | 1 | ROZPOCET
19 | K | 211971110 | Zřízení opláštění žeber nebo trativodů geotextilií v rýze nebo zářezu sklonu do 1:2 |  |  | m2 | 27.6 | 0 |  | 0 |  |  |  | základní |  | 0 | 0.00017 | 0.004692 | 0 | 0 | 4 | K | 2 |  |  |  | ROZPOCET | 0 | 0 | 0 | 0 | 0 | 1 | 0 | 4 | -1467032727
|  |  | (4*2,95+4*0,5)*(4*0,5) |  |  |  | 27.6 | [14 empty] | VV | 2 | 2 | True | 0 | ROZPOCET
|  |  | Součet |  |  |  | 27.6 | [14 empty] | VV | 2 | 4 | True | 1 | ROZPOCET
20 | M | 693111460 | textilie 63 63/30 300 g/m2 do š 8,8 m |  |  | m2 | 27.6 | 0 |  | 0 |  |  |  | základní |  | 0 | 0.0003 | 0.00828 | 0 | 0 | 8 | M | 2 |  |  |  | ROZPOCET | 0 | 0 | 0 | 0 | 0 | 1 | 0 | 4 | 991930241
21 | K | 212532111 | Lože pro trativody z kameniva hrubého drceného frakce 16 až 32 mm |  |  | m3 | 0.855 | 0 |  | 0 |  |  |  | základní |  | 0 | 0 | 0 | 0 | 0 | 4 | K | 2 |  |  |  | ROZPOCET | 0 | 0 | 0 | 0 | 0 | 1 | 0 | 4 | 107676495
|  |  | 2*(2,95+3,05+1,0+2,5)*0,15*0,3 |  |  |  | 0.855 | [14 empty] | VV | 2 | 2 | True | 0 | ROZPOCET
|  |  | Součet |  |  |  | 0.855 | [14 empty] | VV | 2 | 4 | True | 1 | ROZPOCET
22 | K | 212755214 | Trativody z drenážních trubek plastových flexibilních D 100 mm bez lože |  |  | m | 16.5 | 0 |  | 0 |  |  |  | základní |  | 0 | 0.00049 | 0.008085 | 0 | 0 | 4 | K | 2 |  |  |  | ROZPOCET | 0 | 0 | 0 | 0 | 0 | 1 | 0 | 4 | 2021194205
|  |  | 2*(2,95+3,05+1,0)+2,5 |  |  |  | 16.5 | [14 empty] | VV | 2 | 2 | True | 0 | ROZPOCET
|  |  | Součet |  |  |  | 16.5 | [14 empty] | VV | 2 | 4 | True | 1 | ROZPOCET
23 | K | 215901101 | Zhutnění podloží z hornin soudržných do 92% PS nebo nesoudržných sypkých I(d) do 0,8 |  |  | m2 | 8.36 | 0 |  | 0 |  |  |  | základní |  | 0 | 0 | 0 | 0 | 0 | 4 | K | 2 |  |  |  | ROZPOCET | 0 | 0 | 0 | 0 | 0 | 1 | 0 | 4 | 606174574
|  |  | "kaplička" (1,4*1,4) |  |  |  | 1.96 | [14 empty] | VV | 2 | 2 | True | 0 | ROZPOCET
|  |  | "okap.chodník" (4*2,95+2*0,5)*0,5 |  |  |  | 6.4 | [14 empty] | VV | 2 | 2 | True | 0 | ROZPOCET
|  |  | Součet |  |  |  | 8.36 | [14 empty] | VV | 2 | 4 | True | 1 | ROZPOCET
| 3 - Svislé a kompletní konstrukce | [8 empty] | 0 | [5 empty] | 0 |  | 1.2242 |  | 0 | 1 | D | 1 |  |  |  | ROZPOCET | [6 empty] | 0
24 | K | 310219811:1 | P Zazdívka otvorů ve zdivu a doplnění zdiva nadzákladového kamenem pl do 4 m2 |  |  | m3 | 0.475 | 0 |  | 0 |  |  |  | základní |  | 0 | 2.5773 | 1.2242 | 0 | 0 | 4 | K | 2 |  |  |  | ROZPOCET | 0 | 0 | 0 | 0 | 0 | 1 | 0 | 4 | -1954786111
|  |  | 4*(0,5*0,3*0,25)+3*(0,6*0,2*0,3)+(0,7*0,15*0,45)+(0,35*0,60*0,45)+2*(0,5*0,3*0,25) |  |  |  | 0.475 | [14 empty] | VV | 2 | 2 | True | 0 | ROZPOCET
|  |  | Součet |  |  |  | 0.475 | [14 empty] | VV | 2 | 4 | True | 1 | ROZPOCET
| 4 - Vodorovné konstrukce | [8 empty] | 0 | [5 empty] | 0 |  | 1.0124 |  | 0 | 1 | D | 1 |  |  |  | ROZPOCET | [6 empty] | 0
25 | K | 434191423.1 | Osazení schodišťových stupňů kamenných pemrlovaných do betonového lože min. 40 mm |  |  | m | 17.27 | 0 |  | 0 |  |  |  | základní |  | 0 | 0.03465 | 0.59841 | 0 | 0 | 4 | K | 2 |  |  |  | ROZPOCET | 0 | 0 | 0 | 0 | 0 | 1 | 0 | 4 | 249574543
|  |  | "původní stupně-po demontáži" (2,5+3*1,9+1,6) |  |  |  | 9.8 | [14 empty] | VV | 2 | 2 | True | 0 | ROZPOCET
|  |  | "nové stupně" (1,87+2,15+2,45+1,0) |  |  |  | 7.47 | [14 empty] | VV | 2 | 2 | True | 0 | ROZPOCET
|  |  | Součet |  |  |  | 17.27 | [14 empty] | VV | 2 | 4 | True | 1 | ROZPOCET
26 | M | 583880101.1 | S1 stupeň schodišťový žulový plný výšky 150x450x1600-1870 mm pemrlovaný povrch |  |  | kus | 1 | 0 |  | 0 |  |  |  | základní |  | 0 | 0.138 | 0.138 | 0 | 0 | 8 | M | 2 |  |  |  | ROZPOCET | 0 | 0 | 0 | 0 | 0 | 1 | 0 | 4 | 33172263
|  |  | 1 |  |  |  | 1 | [14 empty] | VV | 2 | 2 | True | 0 | ROZPOCET
|  |  | Součet |  |  |  | 1 | [14 empty] | VV | 2 | 4 | True | 1 | ROZPOCET
27 | M | 583880102.1 | S2 stupeň schodišťový žulový plný výšky 150x450x1870-2150 mm pemrlovaný povrch |  |  | kus | 1 | 0 |  | 0 |  |  |  | základní |  | 0 | 0 | 0 | 0 | 0 | 8 | M | 2 |  |  |  | ROZPOCET | 0 | 0 | 0 | 0 | 0 | 1 | 0 | 4 | 474437463
|  |  | 1 |  |  |  | 1 | [14 empty] | VV | 2 | 2 | True | 0 | ROZPOCET
|  |  | Součet |  |  |  | 1 | [14 empty] | VV | 2 | 4 | True | 1 | ROZPOCET
28 | M | 583880103.1 | S3 stupeň schodišťový žulový plný výšky 150x450x2150-2450 mm pemrlovaný povrch |  |  | kus | 1 | 0 |  | 0 |  |  |  | základní |  | 0 | 0.138 | 0.138 | 0 | 0 | 8 | M | 2 |  |  |  | ROZPOCET | 0 | 0 | 0 | 0 | 0 | 1 | 0 | 4 | 529351471
|  |  | 1 |  |  |  | 1 | [14 empty] | VV | 2 | 2 | True | 0 | ROZPOCET
|  |  | Součet |  |  |  | 1 | [14 empty] | VV | 2 | 4 | True | 1 | ROZPOCET
29 | M | 583880104.1 | S4 stupeň schodišťový žulový plný 250x250x1000 mm rovný tryskaný |  |  | kus | 1 | 0 |  | 0 |  |  |  | základní |  | 0 | 0.138 | 0.138 | 0 | 0 | 8 | M | 2 |  |  |  | ROZPOCET | 0 | 0 | 0 | 0 | 0 | 1 | 0 | 4 | -69015782
|  |  | 1 |  |  |  | 1 | [14 empty] | VV | 2 | 2 | True | 0 | ROZPOCET
|  |  | Součet |  |  |  | 1 | [14 empty] | VV | 2 | 4 | True | 1 | ROZPOCET
| 5 - Komunikace pozemní | [8 empty] | 0 | [5 empty] | 0 |  | 0 |  | 0 | 1 | D | 1 |  |  |  | ROZPOCET | [6 empty] | 0
30 | K | 564851111 | K Podklad ze štěrkodrtě ŠD fr. 16/32 tl 150 mm |  |  | m2 | 15.87 | 0 |  | 0 |  |  |  | základní |  | 0 | 0 | 0 | 0 | 0 | 4 | K | 2 |  |  |  | ROZPOCET | 0 | 0 | 0 | 0 | 0 | 1 | 0 | 4 | -1527273232
|  |  | "okapový chodník" 2*(2,95+2*0,5)*0,5+(2*2,95)*0,5 |  |  |  | 6.9 | [14 empty] | VV | 2 | 2 | True | 0 | ROZPOCET
|  |  | "terénní schodiště" ((2,3*2,1)+(2,3*1,8)) |  |  |  | 8.97 | [14 empty] | VV | 2 | 2 | True | 0 | ROZPOCET
|  |  | Součet |  |  |  | 15.87 | [14 empty] | VV | 2 | 4 | True | 1 | ROZPOCET
| 6 - Úpravy povrchů, podlahy a osazování výplní | [8 empty] | 0 | [5 empty] | 0 |  | 8.4008 |  | 0 | 1 | D | 1 |  |  |  | ROZPOCET | [6 empty] | 0
31 | K | 612631011.1 | P Spárování maltou vnitřních pohledových ploch stěn z kamene |  |  | m2 | 23.4 | 0 |  | 0 |  |  |  | základní |  | 0 | 0.0014 | 0.03276 | 0 | 0 | 4 | K | 2 |  |  |  | ROZPOCET | 0 | 0 | 0 | 0 | 0 | 1 | 0 | 4 | -1481099812
|  |  | 4*(1,4*4,35)-(0,6*1,6) |  |  |  | 23.4 | [14 empty] | VV | 2 | 2 | True | 0 | ROZPOCET
|  |  | Součet |  |  |  | 23.4 | [14 empty] | VV | 2 | 4 | True | 1 | ROZPOCET
32 | K | 622321121.1 | A1 Vápenná omítka hladká jednovrstvá vnějších stěn nanášená ručně - trasové vápno |  |  | m2 | 21.83 | 0 |  | 0 |  |  |  | základní |  | 0 | 0.0231 | 0.50427 | 0 | 0 | 4 | K | 2 |  |  |  | ROZPOCET | 0 | 0 | 0 | 0 | 0 | 1 | 0 | 4 | -223477896
|  |  | 4*(2,95*1,85) |  |  |  | 21.83 | [14 empty] | VV | 2 | 2 | True | 0 | ROZPOCET
|  |  | Součet |  |  |  | 21.83 | [14 empty] | VV | 2 | 4 | True | 1 | ROZPOCET
33 | K | 622321131 | A1 Potažení vnějších stěn aktivovaným štukem tloušťky do 3 mm |  |  | m2 | 65.785 | 0 |  | 0 |  |  |  | základní |  | 0 | 0.00273 | 0.17959 | 0 | 0 | 4 | K | 2 |  |  |  | ROZPOCET | 0 | 0 | 0 | 0 | 0 | 1 | 0 | 4 | -760362069
|  |  | (2,95*6,35)+(2,95*4,8)+2*((2,95*6,35)+(2,95*4,8))/2 |  |  |  | 65.785 | [14 empty] | VV | 2 | 2 | True | 0 | ROZPOCET
|  |  | Součet |  |  |  | 65.785 | [14 empty] | VV | 2 | 4 | True | 1 | ROZPOCET
34 | K | 622321191.1 | A1 Příplatek k vápenné omítce vnějších stěn za každých dalších 5 mm tloušťky ručně |  |  | m2 | 43.66 | 0 |  | 0 |  |  |  | základní |  | 0 | 0.0079 | 0.34491 | 0 | 0 | 4 | K | 2 |  |  |  | ROZPOCET | 0 | 0 | 0 | 0 | 0 | 1 | 0 | 4 | -2080943016
|  |  | 2*(4*(2,95*1,85)) |  |  |  | 43.66 | [14 empty] | VV | 2 | 2 | True | 0 | ROZPOCET
|  |  | Součet |  |  |  | 43.66 | [14 empty] | VV | 2 | 4 | True | 1 | ROZPOCET
35 | K | 622325102 | A1 Oprava vnější vápenocementové hladké omítky složitosti 1 stěn v rozsahu do 30% |  |  | m2 | 43.955 | 0 |  | 0 |  |  |  | základní |  | 0 | 0.01146 | 0.50372 | 0 | 0 | 4 | K | 2 |  |  |  | ROZPOCET | 0 | 0 | 0 | 0 | 0 | 1 | 0 | 4 | 1698976564
|  |  | (2,95*6,35)+(2,95*4,8)+2*((2,95*6,35)+(2,95*4,8))/2-4*(2,95*1,85) |  |  |  | 43.955 | [14 empty] | VV | 2 | 2 | True | 0 | ROZPOCET
|  |  | Součet |  |  |  | 43.955 | [14 empty] | VV | 2 | 4 | True | 1 | ROZPOCET
36 | K | 625681021.R | M1 Ochrana proti holubům - pletivo s oky 30x30 mm, drát FeZn 2 mm uchyceno do rámu z pásové ocele 40x5 mm, kovářsky opracováno - kovářská čerň vč. ukotvení |  |  | kus | 3 | 0 |  | 0 |  |  |  | základní |  | 0 | 0.00026 | 0.00078 | 0 | 0 | 4 | K | 2 |  |  |  | ROZPOCET | 0 | 0 | 0 | 0 | 0 | 1 | 0 | 4 | -1540393490
|  |  | 3 |  |  |  | 3 | [14 empty] | VV | 2 | 2 | True | 0 | ROZPOCET
|  |  | Součet |  |  |  | 3 | [14 empty] | VV | 2 | 4 | True | 1 | ROZPOCET
37 | K | 625681022.R | M2 Ochrana proti holubům 100x75 cm - pletivo s oky 30x30 mm, drát FeZn 2 mm uchyceno do rámu z pásové ocele 40x5 mm, kovářsky opracováno - kovářská čerň vč. ukotvení |  |  | kus | 4 | 0 |  | 0 |  |  |  | základní |  | 0 | 0.00026 | 0.00104 | 0 | 0 | 4 | K | 2 |  |  |  | ROZPOCET | 0 | 0 | 0 | 0 | 0 | 1 | 0 | 4 | -1181425795
|  |  | 4 |  |  |  | 4 | [14 empty] | VV | 2 | 2 | True | 0 | ROZPOCET
|  |  | Součet |  |  |  | 4 | [14 empty] | VV | 2 | 4 | True | 1 | ROZPOCET
38 | K | 628195001 | P Očištění zdiva nebo betonu zdí a valů před započetím oprav ručně |  |  | m2 | 23.4 | 0 |  | 0 |  |  |  | základní |  | 0 | 0 | 0 | 0 | 0 | 4 | K | 2 |  |  |  | ROZPOCET | 0 | 0 | 0 | 0 | 0 | 1 | 0 | 4 | 785774769
|  |  | 4*(1,4*4,35)-(0,6*1,6) |  |  |  | 23.4 | [14 empty] | VV | 2 | 2 | True | 0 | ROZPOCET
|  |  | Součet |  |  |  | 23.4 | [14 empty] | VV | 2 | 4 | True | 1 | ROZPOCET
39 | K | 629991011 | Zakrytí výplní otvorů a svislých ploch fólií přilepenou lepící páskou |  |  | m2 | 1.92 | 0 |  | 0 |  |  |  | základní |  | 0 | 0.00012 | 0.0002304 | 0 | 0 | 4 | K | 2 |  |  |  | ROZPOCET | 0 | 0 | 0 | 0 | 0 | 1 | 0 | 4 | -1719385950
|  |  | "dveře" 2*(0,6*1,6) |  |  |  | 1.92 | [14 empty] | VV | 2 | 2 | True | 0 | ROZPOCET
|  |  | Součet |  |  |  | 1.92 | [14 empty] | VV | 2 | 4 | True | 1 | ROZPOCET
40 | K | 629995101 | A1 Očištění vnějších ploch tlakovou vodou |  |  | m2 | 65.785 | 0 |  | 0 |  |  |  | základní |  | 0 | 0 | 0 | 0 | 0 | 4 | K | 2 |  |  |  | ROZPOCET | 0 | 0 | 0 | 0 | 0 | 1 | 0 | 4 | 1130880099
|  |  | (2,95*6,35)+(2,95*4,8)+2*((2,95*6,35)+(2,95*4,8))/2 |  |  |  | 65.785 | [14 empty] | VV | 2 | 2 | True | 0 | ROZPOCET
|  |  | Součet |  |  |  | 65.785 | [14 empty] | VV | 2 | 4 | True | 1 | ROZPOCET
41 | K | 635111141 | Násyp pod podlahy z hrubého kameniva 8-16 s udusáním |  |  | m3 | 0.196 | 0 |  | 0 |  |  |  | základní |  | 0 | 1.837 | 0.36005 | 0 | 0 | 4 | K | 2 |  |  |  | ROZPOCET | 0 | 0 | 0 | 0 | 0 | 1 | 0 | 4 | 100889186
|  |  | "podlaha" 1,4*1,4*0,1 |  |  |  | 0.196 | [14 empty] | VV | 2 | 2 | True | 0 | ROZPOCET
|  |  | Součet |  |  |  | 0.196 | [14 empty] | VV | 2 | 4 | True | 1 | ROZPOCET
42 | K | 635111142 | Násyp pod podlahy z hrubého kameniva 16-32 s udusáním |  |  | m3 | 0.196 | 0 |  | 0 |  |  |  | základní |  | 0 | 1.837 | 0.36005 | 0 | 0 | 4 | K | 2 |  |  |  | ROZPOCET | 0 | 0 | 0 | 0 | 0 | 1 | 0 | 4 | 1248561098
|  |  | "podlaha" 1,4*1,4*0,1 |  |  |  | 0.196 | [14 empty] | VV | 2 | 2 | True | 0 | ROZPOCET
|  |  | Součet |  |  |  | 0.196 | [14 empty] | VV | 2 | 4 | True | 1 | ROZPOCET
43 | K | 635111142.1 | Násyp pod podlahy z hrubého kameniva 63/125 s udusáním |  |  | m3 | 1.813 | 0 |  | 0 |  |  |  | základní |  | 0 | 1.837 | 3.3305 | 0 | 0 | 4 | K | 2 |  |  |  | ROZPOCET | 0 | 0 | 0 | 0 | 0 | 1 | 0 | 4 | -950982171
|  |  | "podlaha" 1,4*1,4*(1,3+0,55)/2 |  |  |  | 1.813 | [14 empty] | VV | 2 | 2 | True | 0 | ROZPOCET
|  |  | Součet |  |  |  | 1.813 | [14 empty] | VV | 2 | 4 | True | 1 | ROZPOCET
44 | K | 637311122 | Okapový chodník z betonových chodníkových obrubníků stojatých lože beton |  |  | m | 13.8 | 0 |  | 0 |  |  |  | základní |  | 0 | 0.19748 | 2.7252 | 0 | 0 | 4 | K | 2 |  |  |  | ROZPOCET | 0 | 0 | 0 | 0 | 0 | 1 | 0 | 4 | 1786433605
|  |  | (4*2,95+4*0,5) |  |  |  | 13.8 | [14 empty] | VV | 2 | 2 | True | 0 | ROZPOCET
|  |  | Součet |  |  |  | 13.8 | [14 empty] | VV | 2 | 4 | True | 1 | ROZPOCET
45 | K | 642952121 | D Osazování dřevěných hoblovaných dveřních zárubní a rámů dodatečné pl do 2,5 m2 |  |  | kus | 1 | 0 |  | 0 |  |  |  | základní |  | 0 | 0.04854 | 0.04854 | 0 | 0 | 4 | K | 2 |  |  |  | ROZPOCET | 0 | 0 | 0 | 0 | 0 | 1 | 0 | 4 | -481319680
|  |  | 1 |  |  |  | 1 | [14 empty] | VV | 2 | 2 | True | 0 | ROZPOCET
|  |  | Součet |  |  |  | 1 | [14 empty] | VV | 2 | 4 | True | 1 | ROZPOCET
46 | M | 611822500 | zárubeň rámová pro dveře 1křídlové 60x197 cm |  |  | kus | 1 | 0 |  | 0 |  |  |  | základní |  | 0 | 0.009 | 0.009 | 0 | 0 | 8 | M | 2 |  |  |  | ROZPOCET | 0 | 0 | 0 | 0 | 0 | 1 | 0 | 4 | 2012338879
47 | K | 644941121.1 | Montáž průchodky k větrací mřížce ve zhotoveném otvoru |  |  | kus | 4 | 0 |  | 0 |  |  |  | základní |  | 0 | 0 | 0 | 0 | 0 | 4 | K | 2 |  |  |  | ROZPOCET | 0 | 0 | 0 | 0 | 0 | 1 | 0 | 4 | -542977370
|  |  | 4 |  |  |  | 4 | [14 empty] | VV | 2 | 2 | True | 0 | ROZPOCET
|  |  | Součet |  |  |  | 4 | [14 empty] | VV | 2 | 4 | True | 1 | ROZPOCET
48 | M | 283776100.1 | tvarovka průchodka - PVC DN 100 |  |  | m | 3.2 | 0 |  | 0 |  |  |  | základní |  | 0 | 5e-05 | 0.00016 | 0 | 0 | 8 | M | 2 |  |  |  | ROZPOCET | 0 | 0 | 0 | 0 | 0 | 1 | 0 | 4 | 117054457
|  |  | "odvětrání podloží" (4*0,8) |  |  |  | 3.2 | [14 empty] | VV | 2 | 2 | True | 0 | ROZPOCET
|  |  | Součet |  |  |  | 3.2 | [14 empty] | VV | 2 | 4 | True | 1 | ROZPOCET
49 | K | 644941121.2 | Montáž větrací mřížky |  |  | kus | 4 | 0 |  | 0 |  |  |  | základní |  | 0 | 0 | 0 | 0 | 0 | 4 | K | 2 |  |  |  | ROZPOCET | 0 | 0 | 0 | 0 | 0 | 1 | 0 | 4 | 790243311
|  |  | 4 |  |  |  | 4 | [14 empty] | VV | 2 | 2 | True | 0 | ROZPOCET
|  |  | Součet |  |  |  | 4 | [14 empty] | VV | 2 | 4 | True | 1 | ROZPOCET
50 | M | 283776100.2 | větrací mřížka 100x100 mm - rámeček z pásové oceli+ocel. síťka s oky 5x5 mm - žárově zinkováno (přetřít fasádní barvou) |  |  | kus | 4 | 0 |  | 0 |  |  |  | základní |  | 0 | 0 | 0 | 0 | 0 | 8 | M | 2 |  |  |  | ROZPOCET | 0 | 0 | 0 | 0 | 0 | 1 | 0 | 4 | -271186253
|  |  | 4 |  |  |  | 4 | [14 empty] | VV | 2 | 2 | True | 0 | ROZPOCET
|  |  | Součet |  |  |  | 4 | [14 empty] | VV | 2 | 4 | True | 1 | ROZPOCET
| 9 - Ostatní konstrukce a práce, bourání | [8 empty] | 0 | [5 empty] | 0 |  | 0.003424 |  | 7.8427 | 1 | D | 1 |  |  |  | ROZPOCET | [6 empty] | 0
51 | K | 941111111 | Montáž lešení řadového trubkového lehkého s podlahami zatížení do 200 kg/m2 š do 0,9 m v do 10 m |  |  | m2 | 202.95 | 0 |  | 0 |  |  |  | základní |  | 0 | 0 | 0 | 0 | 0 | 4 | K | 2 |  |  |  | ROZPOCET | 0 | 0 | 0 | 0 | 0 | 1 | 0 | 4 | -1217937986
|  |  | (2,95+2*2,0)*11,5+(2,95+2*2,0)*9,0+2,95*2*(11,5+9,0)/2 |  |  |  | 202.95 | [14 empty] | VV | 2 | 2 | True | 0 | ROZPOCET
|  |  | Součet |  |  |  | 202.95 | [14 empty] | VV | 2 | 4 | True | 1 | ROZPOCET
52 | K | 941111211 | Příplatek k lešení řadovému trubkovému lehkému s podlahami š 0,9 m v 10 m za první a ZKD den použití |  |  | m2 | 405.9 | 0 |  | 0 |  |  |  | základní |  | 0 | 0 | 0 | 0 | 0 | 4 | K | 2 |  |  |  | ROZPOCET | 0 | 0 | 0 | 0 | 0 | 1 | 0 | 4 | 578225188
|  |  | 2*((2,95+2*2,0)*11,5+(2,95+2*2,0)*9,0+2,95*2*(11,5+9,0)/2) |  |  |  | 405.9 | [14 empty] | VV | 2 | 2 | True | 0 | ROZPOCET
|  |  | Součet |  |  |  | 405.9 | [14 empty] | VV | 2 | 4 | True | 1 | ROZPOCET
53 | K | 941111811 | Demontáž lešení řadového trubkového lehkého s podlahami zatížení do 200 kg/m2 š do 0,9 m v do 10 m |  |  | m2 | 202.95 | 0 |  | 0 |  |  |  | základní |  | 0 | 0 | 0 | 0 | 0 | 4 | K | 2 |  |  |  | ROZPOCET | 0 | 0 | 0 | 0 | 0 | 1 | 0 | 4 | 652252005
|  |  | (2,95+2*2,0)*11,5+(2,95+2*2,0)*9,0+2,95*2*(11,5+9,0)/2 |  |  |  | 202.95 | [14 empty] | VV | 2 | 2 | True | 0 | ROZPOCET
|  |  | Součet |  |  |  | 202.95 | [14 empty] | VV | 2 | 4 | True | 1 | ROZPOCET
54 | K | 943211111 | Montáž lešení prostorového rámového lehkého s podlahami zatížení do 200 kg/m2 v do 10 m |  |  | m3 | 8.526 | 0 |  | 0 |  |  |  | základní |  | 0 | 0 | 0 | 0 | 0 | 4 | K | 2 |  |  |  | ROZPOCET | 0 | 0 | 0 | 0 | 0 | 1 | 0 | 4 | 1938003400
|  |  | (1,4*1,4*4,35) |  |  |  | 8.526 | [14 empty] | VV | 2 | 2 | True | 0 | ROZPOCET
|  |  | Součet |  |  |  | 8.526 | [14 empty] | VV | 2 | 4 | True | 1 | ROZPOCET
55 | K | 943211211 | Příplatek k lešení prostorovému rámovému lehkému s podlahami v do 10 m za první a ZKD den použití |  |  | m3 | 17.052 | 0 |  | 0 |  |  |  | základní |  | 0 | 0 | 0 | 0 | 0 | 4 | K | 2 |  |  |  | ROZPOCET | 0 | 0 | 0 | 0 | 0 | 1 | 0 | 4 | 1749199395
|  |  | 2*(1,4*1,4*4,35) |  |  |  | 17.052 | [14 empty] | VV | 2 | 2 | True | 0 | ROZPOCET
|  |  | Součet |  |  |  | 17.052 | [14 empty] | VV | 2 | 4 | True | 1 | ROZPOCET
56 | K | 943211811 | Demontáž lešení prostorového rámového lehkého s podlahami zatížení do 200 kg/m2 v do 10 m |  |  | m3 | 8.526 | 0 |  | 0 |  |  |  | základní |  | 0 | 0 | 0 | 0 | 0 | 4 | K | 2 |  |  |  | ROZPOCET | 0 | 0 | 0 | 0 | 0 | 1 | 0 | 4 | -88508776
|  |  | (1,4*1,4*4,35) |  |  |  | 8.526 | [14 empty] | VV | 2 | 2 | True | 0 | ROZPOCET
|  |  | Součet |  |  |  | 8.526 | [14 empty] | VV | 2 | 4 | True | 1 | ROZPOCET
57 | K | 944511111 | Montáž ochranné sítě z textilie z umělých vláken |  |  | m2 | 202.95 | 0 |  | 0 |  |  |  | základní |  | 0 | 0 | 0 | 0 | 0 | 4 | K | 2 |  |  |  | ROZPOCET | 0 | 0 | 0 | 0 | 0 | 1 | 0 | 4 | -912726027
|  |  | (2,95+2*2,0)*11,5+(2,95+2*2,0)*9,0+2,95*2*(11,5+9,0)/2 |  |  |  | 202.95 | [14 empty] | VV | 2 | 2 | True | 0 | ROZPOCET
|  |  | Součet |  |  |  | 202.95 | [14 empty] | VV | 2 | 4 | True | 1 | ROZPOCET
58 | K | 944511211 | Příplatek k ochranné síti za první a ZKD den použití |  |  | m2 | 405.9 | 0 |  | 0 |  |  |  | základní |  | 0 | 0 | 0 | 0 | 0 | 4 | K | 2 |  |  |  | ROZPOCET | 0 | 0 | 0 | 0 | 0 | 1 | 0 | 4 | 380840313
|  |  | 2*((2,95+2*2,0)*11,5+(2,95+2*2,0)*9,0+2,95*2*(11,5+9,0)/2) |  |  |  | 405.9 | [14 empty] | VV | 2 | 2 | True | 0 | ROZPOCET
|  |  | Součet |  |  |  | 405.9 | [14 empty] | VV | 2 | 4 | True | 1 | ROZPOCET
59 | K | 944511811 | Demontáž ochranné sítě z textilie z umělých vláken |  |  | m2 | 202.95 | 0 |  | 0 |  |  |  | základní |  | 0 | 0 | 0 | 0 | 0 | 4 | K | 2 |  |  |  | ROZPOCET | 0 | 0 | 0 | 0 | 0 | 1 | 0 | 4 | 1972260646
|  |  | (2,95+2*2,0)*11,5+(2,95+2*2,0)*9,0+2,95*2*(11,5+9,0)/2 |  |  |  | 202.95 | [14 empty] | VV | 2 | 2 | True | 0 | ROZPOCET
|  |  | Součet |  |  |  | 202.95 | [14 empty] | VV | 2 | 4 | True | 1 | ROZPOCET
60 | K | 952903001 | F Čištění budov odstranění ptačího nebo netopýřího trusu z podlahy |  |  | m2 | 1.96 | 0 |  | 0 |  |  |  | základní |  | 0 | 0 | 0 | 0 | 0 | 4 | K | 2 |  |  |  | ROZPOCET | 0 | 0 | 0 | 0 | 0 | 1 | 0 | 4 | 995763872
|  |  | "podlaha" (1,4*1,4) |  |  |  | 1.96 | [14 empty] | VV | 2 | 2 | True | 0 | ROZPOCET
|  |  | Součet |  |  |  | 1.96 | [14 empty] | VV | 2 | 4 | True | 1 | ROZPOCET
61 | K | 952903006 | B Čištění budov odstranění ptačího nebo netopýřího trusu z trámů |  |  | m2 | 3.018 | 0 |  | 0 |  |  |  | základní |  | 0 | 0 | 0 | 0 | 0 | 4 | K | 2 |  |  |  | ROZPOCET | 0 | 0 | 0 | 0 | 0 | 1 | 0 | 4 | -1919827690
|  |  | (2*(2,88+1,4)+2*2,88+2*(1,3+1,1)+1,0)*0,15 |  |  |  | 3.018 | [14 empty] | VV | 2 | 2 | True | 0 | ROZPOCET
|  |  | Součet |  |  |  | 3.018 | [14 empty] | VV | 2 | 4 | True | 1 | ROZPOCET
62 | K | 963023612.R | S0 Vybourání schodišťových stupňů osazených do betonové mazaniny |  |  | m | 9.8 | 0 |  | 0 |  |  |  | základní |  | 0 | 0 | 0 | 0.37 | 3.626 | 4 | K | 2 |  |  |  | ROZPOCET | 0 | 0 | 0 | 0 | 0 | 1 | 0 | 4 | -1619843667
|  |  | (2,5+3*1,9+1,6) |  |  |  | 9.8 | [14 empty] | VV | 2 | 2 | True | 0 | ROZPOCET
|  |  | Součet |  |  |  | 9.8 | [14 empty] | VV | 2 | 4 | True | 1 | ROZPOCET
63 | K | 965022131 | F Bourání kamenných podlah nebo dlažeb z lomového kamene nebo kostek pl přes 1 m2 |  |  | m2 | 1.96 | 0 |  | 0 |  |  |  | základní |  | 0 | 0 | 0 | 0.432 | 0.84672 | 4 | K | 2 |  |  |  | ROZPOCET | 0 | 0 | 0 | 0 | 0 | 1 | 0 | 4 | -1280940150
|  |  | "podlaha" (1,4*1,4) |  |  |  | 1.96 | [14 empty] | VV | 2 | 2 | True | 0 | ROZPOCET
|  |  | Součet |  |  |  | 1.96 | [14 empty] | VV | 2 | 4 | True | 1 | ROZPOCET
64 | K | 965082941 | F Odstranění násypů pod podlahami tl přes 200 mm |  |  | m3 | 0.588 | 0 |  | 0 |  |  |  | základní |  | 0 | 0 | 0 | 1.4 | 0.8232 | 4 | K | 2 |  |  |  | ROZPOCET | 0 | 0 | 0 | 0 | 0 | 1 | 0 | 4 | 1399259734
|  |  | "podlaha" (1,4*1,4)*0,3 |  |  |  | 0.588 | [14 empty] | VV | 2 | 2 | True | 0 | ROZPOCET
|  |  | Součet |  |  |  | 0.588 | [14 empty] | VV | 2 | 4 | True | 1 | ROZPOCET
65 | K | 968062455 | D Vybourání dřevěných dveřních zárubní pl do 2 m2 |  |  | m2 | 0.954 | 0 |  | 0 |  |  |  | základní |  | 0 | 0 | 0 | 0.088 | 0.083952 | 4 | K | 2 |  |  |  | ROZPOCET | 0 | 0 | 0 | 0 | 0 | 1 | 0 | 4 | 1452993990
|  |  | (0,6*1,59) |  |  |  | 0.954 | [14 empty] | VV | 2 | 2 | True | 0 | ROZPOCET
|  |  | Součet |  |  |  | 0.954 | [14 empty] | VV | 2 | 4 | True | 1 | ROZPOCET
66 | K | 977151121 | Jádrové vrty diamantovými korunkami do D 120 mm do stavebních materiálů |  |  | m | 3.2 | 0 |  | 0 |  |  |  | základní |  | 0 | 0.00107 | 0.003424 | 0.045 | 0.144 | 4 | K | 2 |  |  |  | ROZPOCET | 0 | 0 | 0 | 0 | 0 | 1 | 0 | 4 | 1060017025
|  |  | "odvětrání podloží" (4*0,8) |  |  |  | 3.2 | [14 empty] | VV | 2 | 2 | True | 0 | ROZPOCET
|  |  | Součet |  |  |  | 3.2 | [14 empty] | VV | 2 | 4 | True | 1 | ROZPOCET
67 | K | 978015341 | A1 Otlučení vnější vápenné nebo vápenocementové vnější omítky stupně členitosti 1 a 2 rozsahu do 30% |  |  | m2 | 43.955 | 0 |  | 0 |  |  |  | základní |  | 0 | 0 | 0 | 0.016 | 0.70328 | 4 | K | 2 |  |  |  | ROZPOCET | 0 | 0 | 0 | 0 | 0 | 1 | 0 | 4 | -130874730
|  |  | (2,95*6,35)+(2,95*4,8)+2*((2,95*6,35)+(2,95*4,8))/2-4*(2,95*1,85) |  |  |  | 43.955 | [14 empty] | VV | 2 | 2 | True | 0 | ROZPOCET
|  |  | Součet |  |  |  | 43.955 | [14 empty] | VV | 2 | 4 | True | 1 | ROZPOCET
68 | K | 978015391 | A1 Otlučení vnější vápenné nebo vápenocementové vnější omítky stupně členitosti 1 a 2 rozsahu do 100% |  |  | m2 | 21.83 | 0 |  | 0 |  |  |  | základní |  | 0 | 0 | 0 | 0.059 | 1.288 | 4 | K | 2 |  |  |  | ROZPOCET | 0 | 0 | 0 | 0 | 0 | 1 | 0 | 4 | 199754106
|  |  | 4*(2,95*1,85) |  |  |  | 21.83 | [14 empty] | VV | 2 | 2 | True | 0 | ROZPOCET
|  |  | Součet |  |  |  | 21.83 | [14 empty] | VV | 2 | 4 | True | 1 | ROZPOCET
69 | K | 978023251 | P Vyškrabání spár zdiva kamenného režného |  |  | m2 | 23.4 | 0 |  | 0 |  |  |  | základní |  | 0 | 0 | 0 | 0.014 | 0.3276 | 4 | K | 2 |  |  |  | ROZPOCET | 0 | 0 | 0 | 0 | 0 | 1 | 0 | 4 | 357825014
|  |  | 4*(1,4*4,35)-(0,6*1,6) |  |  |  | 23.4 | [14 empty] | VV | 2 | 2 | True | 0 | ROZPOCET
|  |  | Součet |  |  |  | 23.4 | [14 empty] | VV | 2 | 4 | True | 1 | ROZPOCET
| 997 - Přesun sutě | [8 empty] | 0 | [5 empty] | 0 |  | 0 |  | 0 | 1 | D | 1 |  |  |  | ROZPOCET | [6 empty] | 0
70 | K | 997013113 | Vnitrostaveništní doprava suti a vybouraných hmot pro budovy v do 12 m s použitím mechanizace |  |  | t | 8.503 | 0 |  | 0 |  |  |  | základní |  | 0 | 0 | 0 | 0 | 0 | 4 | K | 2 |  |  |  | ROZPOCET | 0 | 0 | 0 | 0 | 0 | 1 | 0 | 4 | -1851446647
71 | K | 997013311 | Montáž a demontáž shozu suti v do 10 m |  |  | m | 8 | 0 |  | 0 |  |  |  | základní |  | 0 | 0 | 0 | 0 | 0 | 4 | K | 2 |  |  |  | ROZPOCET | 0 | 0 | 0 | 0 | 0 | 1 | 0 | 4 | 1298965749
|  |  | 8 |  |  |  | 8 | [14 empty] | VV | 2 | 2 | True | 0 | ROZPOCET
|  |  | Součet |  |  |  | 8 | [14 empty] | VV | 2 | 4 | True | 1 | ROZPOCET
72 | K | 997013501 | Odvoz suti a vybouraných hmot na skládku nebo meziskládku do 1 km se složením |  |  | t | 8.503 | 0 |  | 0 |  |  |  | základní |  | 0 | 0 | 0 | 0 | 0 | 4 | K | 2 |  |  |  | ROZPOCET | 0 | 0 | 0 | 0 | 0 | 1 | 0 | 4 | -608471465
73 | K | 997013509 | Příplatek k odvozu suti a vybouraných hmot na skládku ZKD 1 km přes 1 km |  |  | t | 76.527 | 0 |  | 0 |  |  |  | základní |  | 0 | 0 | 0 | 0 | 0 | 4 | K | 2 |  |  |  | ROZPOCET | 0 | 0 | 0 | 0 | 0 | 1 | 0 | 4 | 197994631
|  |  | 9*8,503 |  |  |  | 76.527 | [14 empty] | VV | 2 | 2 | True | 0 | ROZPOCET
|  |  | Součet |  |  |  | 76.527 | [14 empty] | VV | 2 | 4 | True | 1 | ROZPOCET
74 | K | 997013803 | Poplatek za uložení stavebního odpadu z keramických materiálů na skládce (skládkovné) |  |  | t | 8.008 | 0 |  | 0 |  |  |  | základní |  | 0 | 0 | 0 | 0 | 0 | 4 | K | 2 |  |  |  | ROZPOCET | 0 | 0 | 0 | 0 | 0 | 1 | 0 | 4 | -604232020
75 | K | 997013811 | Poplatek za uložení stavebního dřevěného odpadu na skládce (skládkovné) |  |  | t | 0.495 | 0 |  | 0 |  |  |  | základní |  | 0 | 0 | 0 | 0 | 0 | 4 | K | 2 |  |  |  | ROZPOCET | 0 | 0 | 0 | 0 | 0 | 1 | 0 | 4 | -1084257614
| PSV - Práce a dodávky PSV | [8 empty] | 0 | [5 empty] | 0 |  | 1.7381 |  | 0.66058 | 2 | D | 0 |  |  |  | ROZPOCET | [6 empty] | 0
| 711 - Izolace proti vodě, vlhkosti a plynům | [8 empty] | 0 | [5 empty] | 0 |  | 0.003776 |  | 0 | 2 | D | 1 |  |  |  | ROZPOCET | [6 empty] | 0
76 | K | 711161511 | K Izolace fóliemi nopovými pro sanaci vlhkých stěn nebo soklů zatížitelnost 70 kN/m2 |  |  | m2 | 5.9 | 0 |  | 0 |  |  |  | základní |  | 0 | 0.00064 | 0.003776 | 0 | 0 | 16 | K | 2 |  |  |  | ROZPOCET | 0 | 0 | 0 | 0 | 0 | 1 | 0 | 16 | -1453398648
|  |  | (4*2,95)*0,5 |  |  |  | 5.9 | [14 empty] | VV | 2 | 2 | True | 0 | ROZPOCET
|  |  | Součet |  |  |  | 5.9 | [14 empty] | VV | 2 | 4 | True | 1 | ROZPOCET
77 | K | 998711101 | Přesun hmot tonážní pro izolace proti vodě, vlhkosti a plynům v objektech výšky do 6 m |  |  | t | 0.004 | 0 |  | 0 |  |  |  | základní |  | 0 | 0 | 0 | 0 | 0 | 16 | K | 2 |  |  |  | ROZPOCET | 0 | 0 | 0 | 0 | 0 | 1 | 0 | 16 | -1776558854
| 762 - Konstrukce tesařské | [8 empty] | 0 | [5 empty] | 0 |  | 0.28646 |  | 0.38115 | 2 | D | 1 |  |  |  | ROZPOCET | [6 empty] | 0
78 | K | 762081150 | Hoblování hraněného řeziva ve staveništní dílně |  |  | m3 | 0.194 | 0 |  | 0 |  |  |  | základní |  | 0 | 0 | 0 | 0 | 0 | 16 | K | 2 |  |  |  | ROZPOCET | 0 | 0 | 0 | 0 | 0 | 1 | 0 | 16 | 1928244740
|  |  | "pozednice-předpoklad" ((0,45+0,5)+(0,65+0,9)+(0,5+2,4))*(0,12*0,14) |  |  |  | 0.091 | [14 empty] | VV | 2 | 2 | True | 0 | ROZPOCET
|  |  | "střecha-bednění" (4*(1,2+3,55)/2*1,45)*0,0025 |  |  |  | 0.034 | [14 empty] | VV | 2 | 2 | True | 0 | ROZPOCET
|  |  | "zvonička-bednění" (4*(0,9+1,9)/2*0,45+(6*0,78))*0,0025 |  |  |  | 0.018 | [14 empty] | VV | 2 | 2 | True | 0 | ROZPOCET
|  |  | "hrotnice" 2,0*0,16*0,16 |  |  |  | 0.051 | [14 empty] | VV | 2 | 2 | True | 0 | ROZPOCET
|  |  | Součet |  |  |  | 0.194 | [14 empty] | VV | 2 | 4 | True | 1 | ROZPOCET
79 | K | 762331921 | Vyřezání části střešní vazby průřezové plochy řeziva do 224 cm2 délky do 3 m |  |  | m | 5.4 | 0 |  | 0 |  |  |  | základní |  | 0 | 0 | 0 | 0.01232 | 0.066528 | 16 | K | 2 |  |  |  | ROZPOCET | 0 | 0 | 0 | 0 | 0 | 1 | 0 | 16 | 1619083839
|  |  | "pozednice-předpoklad" (0,45+0,5)+(0,65+0,9)+(0,5+2,4) |  |  |  | 5.4 | [14 empty] | VV | 2 | 2 | True | 0 | ROZPOCET
|  |  | Součet |  |  |  | 5.4 | [14 empty] | VV | 2 | 4 | True | 1 | ROZPOCET
80 | K | 762332922 | Doplnění části střešní vazby z hranolů průřezové plochy do 224 cm2 včetně materiálu |  |  | m | 7.4 | 0 |  | 0 |  |  |  | základní |  | 0 | 0.01363 | 0.10086 | 0 | 0 | 16 | K | 2 |  |  |  | ROZPOCET | 0 | 0 | 0 | 0 | 0 | 1 | 0 | 16 | 1854313806
|  |  | "pozednice-předpoklad" (0,45+0,5)+(0,65+0,9)+(0,5+2,4) |  |  |  | 5.4 | [14 empty] | VV | 2 | 2 | True | 0 | ROZPOCET
|  |  | "hrotnice" 2,0 |  |  |  | 2 | [14 empty] | VV | 2 | 2 | True | 0 | ROZPOCET
|  |  | Součet |  |  |  | 7.4 | [14 empty] | VV | 2 | 4 | True | 1 | ROZPOCET
81 | K | 762341250 | C Montáž bednění střech rovných a šikmých sklonu do 60° z hoblovaných prken |  |  | m2 | 20.975 | 0 |  | 0 |  |  |  | základní |  | 0 | 0 | 0 | 0 | 0 | 16 | K | 2 |  |  |  | ROZPOCET | 0 | 0 | 0 | 0 | 0 | 1 | 0 | 16 | 1044737615
|  |  | "střecha" 4*(1,2+3,55)/2*1,45 |  |  |  | 13.775 | [14 empty] | VV | 2 | 2 | True | 0 | ROZPOCET
|  |  | "zvonička" 4*(0,9+1,9)/2*0,45+(6*0,78) |  |  |  | 7.2 | [14 empty] | VV | 2 | 2 | True | 0 | ROZPOCET
|  |  | Součet |  |  |  | 20.975 | [14 empty] | VV | 2 | 4 | True | 1 | ROZPOCET
82 | M | 605151210 | řezivo jehličnaté boční prkno jakost I.-II. 4 - 6 cm |  |  | m3 | 0.052 | 0 |  | 0 |  |  |  | základní |  | 0 | 0.55 | 0.0286 | 0 | 0 | 32 | M | 2 |  |  |  | ROZPOCET | 0 | 0 | 0 | 0 | 0 | 1 | 0 | 16 | -1322134586
|  |  | "střecha" (4*(1,2+3,55)/2*1,45)*0,0025 |  |  |  | 0.034 | [14 empty] | VV | 2 | 2 | True | 0 | ROZPOCET
|  |  | "zvonička" (4*(0,9+1,9)/2*0,45+(6*0,78))*0,0025 |  |  |  | 0.018 | [14 empty] | VV | 2 | 2 | True | 0 | ROZPOCET
|  |  | Součet |  |  |  | 0.052 | [14 empty] | VV | 2 | 4 | True | 1 | ROZPOCET
83 | K | 762341811 | C Demontáž bednění střech z prken |  |  | m2 | 20.975 | 0 |  | 0 |  |  |  | základní |  | 0 | 0 | 0 | 0.015 | 0.31462 | 16 | K | 2 |  |  |  | ROZPOCET | 0 | 0 | 0 | 0 | 0 | 1 | 0 | 16 | -613517297
|  |  | "střecha" 4*(1,2+3,55)/2*1,45 |  |  |  | 13.775 | [14 empty] | VV | 2 | 2 | True | 0 | ROZPOCET
|  |  | "zvonička" 4*(0,9+1,9)/2*0,45+(6*0,78) |  |  |  | 7.2 | [14 empty] | VV | 2 | 2 | True | 0 | ROZPOCET
|  |  | Součet |  |  |  | 20.975 | [14 empty] | VV | 2 | 4 | True | 1 | ROZPOCET
84 | K | 762342311 | C Montáž laťování na střechách složitých sklonu do 60° osové vzdálenosti do 150 mm |  |  | m2 | 13.775 | 0 |  | 0 |  |  |  | základní |  | 0 | 0 | 0 | 0 | 0 | 16 | K | 2 |  |  |  | ROZPOCET | 0 | 0 | 0 | 0 | 0 | 1 | 0 | 16 | 1136326417
|  |  | "střecha" 4*(1,2+3,55)/2*1,45 |  |  |  | 13.775 | [14 empty] | VV | 2 | 2 | True | 0 | ROZPOCET
|  |  | Součet |  |  |  | 13.775 | [14 empty] | VV | 2 | 4 | True | 1 | ROZPOCET
85 | M | 605141130 | řezivo jehličnaté,střešní latě impregnované dl 2 - 3,5 m |  |  | m3 | 0.22 | 0 |  | 0 |  |  |  | základní |  | 0 | 0.55 | 0.121 | 0 | 0 | 32 | M | 2 |  |  |  | ROZPOCET | 0 | 0 | 0 | 0 | 0 | 1 | 0 | 16 | 1873326733
|  |  | "střecha" (4*(1,2+3,55)/2*1,45)*6,66*0,04*0,06 |  |  |  | 0.22 | [14 empty] | VV | 2 | 2 | True | 0 | ROZPOCET
|  |  | Součet |  |  |  | 0.22 | [14 empty] | VV | 2 | 4 | True | 1 | ROZPOCET
86 | K | 762342441 | C Montáž lišt trojúhelníkových nebo kontralatí na střechách sklonu do 60° |  |  | m | 15.153 | 0 |  | 0 |  |  |  | základní |  | 0 | 0 | 0 | 0 | 0 | 16 | K | 2 |  |  |  | ROZPOCET | 0 | 0 | 0 | 0 | 0 | 1 | 0 | 16 | -1595961712
|  |  | "střecha" (4*(1,2+3,55)/2*1,45)*1,1 |  |  |  | 15.153 | [14 empty] | VV | 2 | 2 | True | 0 | ROZPOCET
|  |  | Součet |  |  |  | 15.153 | [14 empty] | VV | 2 | 4 | True | 1 | ROZPOCET
87 | M | 605141130 | řezivo jehličnaté,střešní latě impregnované dl 2 - 3,5 m |  |  | m3 | 0.044 | 0 |  | 0 |  |  |  | základní |  | 0 | 0.55 | 0.0242 | 0 | 0 | 32 | M | 2 |  |  |  | ROZPOCET | 0 | 0 | 0 | 0 | 0 | 1 | 0 | 16 | -1975742403
|  |  | "střecha" (4*(1,2+3,55)/2*1,45)*1,1*0,04*0,06*1,1 |  |  |  | 0.04 | [14 empty] | VV | 2 | 2 | True | 0 | ROZPOCET
|  |  | Součet |  |  |  | 0.04 | [14 empty] | VV | 2 | 4 | True | 1 | ROZPOCET
88 | K | 762395000 | Spojovací prostředky pro montáž krovu, bednění, laťování, světlíky, klíny |  |  | m3 | 0.505 | 0 |  | 0 |  |  |  | základní |  | 0 | 0.02337 | 0.011802 | 0 | 0 | 16 | K | 2 |  |  |  | ROZPOCET | 0 | 0 | 0 | 0 | 0 | 1 | 0 | 16 | 538704462
|  |  | (7,4*0,16*0,16)+(0,052+0,22+0,044) |  |  |  | 0.505 | [14 empty] | VV | 2 | 2 | True | 0 | ROZPOCET
|  |  | Součet |  |  |  | 0.505 | [14 empty] | VV | 2 | 4 | True | 1 | ROZPOCET
89 | K | 998762102 | Přesun hmot tonážní pro kce tesařské v objektech v do 12 m |  |  | t | 0.286 | 0 |  | 0 |  |  |  | základní |  | 0 | 0 | 0 | 0 | 0 | 16 | K | 2 |  |  |  | ROZPOCET | 0 | 0 | 0 | 0 | 0 | 1 | 0 | 16 | 2053247943
| 764 - Konstrukce klempířské | [8 empty] | 0 | [5 empty] | 0 |  | 0.12266 |  | 0.041112 | 2 | D | 1 |  |  |  | ROZPOCET | [6 empty] | 0
90 | K | 764001831 | E Demontáž krytiny z taškových tabulí do suti |  |  | m2 | 7.2 | 0 |  | 0 |  |  |  | základní |  | 0 | 0 | 0 | 0.00571 | 0.041112 | 16 | K | 2 |  |  |  | ROZPOCET | 0 | 0 | 0 | 0 | 0 | 1 | 0 | 16 | -509577795
|  |  | "zvonička" 4*(0,9+1,9)/2*0,45+(6*0,78) |  |  |  | 7.2 | [14 empty] | VV | 2 | 2 | True | 0 | ROZPOCET
|  |  | Součet |  |  |  | 7.2 | [14 empty] | VV | 2 | 4 | True | 1 | ROZPOCET
91 | K | 764031413.R | Podkladní plech s odkapovou hranou z Cu plechu rš 250 mm |  |  | m | 14.4 | 0 |  | 0 |  |  |  | základní |  | 0 | 0.00147 | 0.021168 | 0 | 0 | 16 | K | 2 |  |  |  | ROZPOCET | 0 | 0 | 0 | 0 | 0 | 1 | 0 | 16 | 386931447
|  |  | "po pojistnou izolaci" (4*3,6) |  |  |  | 14.4 | [14 empty] | VV | 2 | 2 | True | 0 | ROZPOCET
|  |  | Součet |  |  |  | 14.4 | [14 empty] | VV | 2 | 4 | True | 1 | ROZPOCET
92 | K | 764131405.R | E Krytina střechy oblé drážkováním ze segmentů z Cu plechu rš 500 mm sklonu přes 60° - zastřešení zvoničky |  |  | m2 | 7.2 | 0 |  | 0 |  |  |  | základní |  | 0 | 0.0067 | 0.04824 | 0 | 0 | 16 | K | 2 |  |  |  | ROZPOCET | 0 | 0 | 0 | 0 | 0 | 1 | 0 | 16 | 1745682065
|  |  | "zvonička" 4*(0,9+1,9)/2*0,45+(6*0,78) |  |  |  | 7.2 | [14 empty] | VV | 2 | 2 | True | 0 | ROZPOCET
|  |  | Součet |  |  |  | 7.2 | [14 empty] | VV | 2 | 4 | True | 1 | ROZPOCET
93 | K | 764231001.R | Oplechování přechodu mezi věžičkou (vč. sloupků) a šindelem z Cu plechu rš 400 mm |  |  | m | 8.8 | 0 |  | 0 |  |  |  | základní |  | 0 | 0.00557 | 0.049016 | 0 | 0 | 16 | K | 2 |  |  |  | ROZPOCET | 0 | 0 | 0 | 0 | 0 | 1 | 0 | 16 | 1113838773
|  |  | (4*1,75)+4*(3*0,15) |  |  |  | 8.8 | [14 empty] | VV | 2 | 2 | True | 0 | ROZPOCET
|  |  | Součet |  |  |  | 8.8 | [14 empty] | VV | 2 | 4 | True | 1 | ROZPOCET
94 | K | 76423200R | Oplechování střechy oblé ze segmentů z Cu plechu - výroba makovice včetně osazovacího rukávce na hrotnici |  |  | kus | 1 | 0 |  | 0 |  |  |  | základní |  | 0 | 0.00424 | 0.00424 | 0 | 0 | 16 | K | 2 |  |  |  | ROZPOCET | 0 | 0 | 0 | 0 | 0 | 1 | 0 | 16 | -529444926
|  |  | "výroba makovice včetně osazovacího rukávce na hrotnici" 1 |  |  |  | 1 | [14 empty] | VV | 2 | 2 | True | 0 | ROZPOCET
|  |  | Součet |  |  |  | 1 | [14 empty] | VV | 2 | 4 | True | 1 | ROZPOCET
95 | K | 998764102 | Přesun hmot tonážní pro konstrukce klempířské v objektech v do 12 m |  |  | t | 0.003 | 0 |  | 0 |  |  |  | základní |  | 0 | 0 | 0 | 0 | 0 | 16 | K | 2 |  |  |  | ROZPOCET | 0 | 0 | 0 | 0 | 0 | 1 | 0 | 16 | 844260252
| 765 - Krytina skládaná | [8 empty] | 0 | [5 empty] | 0 |  | 0.24886 |  | 0.23831 | 2 | D | 1 |  |  |  | ROZPOCET | [6 empty] | 0
96 | K | 765162001 | C Mtž krytiny ze šindelů dřevěných jednoduché krytí rovné na laťování Pz hřeby do 35 ks/m2 |  |  | m2 | 15.515 | 0 |  | 0 |  |  |  | základní |  | 0 | 0.00015 | 0.0023272 | 0 | 0 | 16 | K | 2 |  |  |  | ROZPOCET | 0 | 0 | 0 | 0 | 0 | 1 | 0 | 16 | -1036405825
|  |  | "střecha" 4*(1,8+3,55)/2*1,45 |  |  |  | 15.515 | [14 empty] | VV | 2 | 2 | True | 0 | ROZPOCET
|  |  | Součet |  |  |  | 15.515 | [14 empty] | VV | 2 | 4 | True | 1 | ROZPOCET
97 | M | 605921250 | C šindel štípaný jedlový impregnovaný rovný délka 600 mm, tl cca 20 mm |  |  | kus | 465.45 | 0 |  | 0 |  |  |  | základní |  | 0 | 0.00046 | 0.21411 | 0 | 0 | 32 | M | 2 |  |  |  | ROZPOCET | 0 | 0 | 0 | 0 | 0 | 1 | 0 | 16 | 1608643404
98 | K | 765162801 | C Demontáž krytiny z dřevěných šindelů sklon do 45° do suti |  |  | m2 | 15.515 | 0 |  | 0 |  |  |  | základní |  | 0 | 0 | 0 | 0.01536 | 0.23831 | 16 | K | 2 |  |  |  | ROZPOCET | 0 | 0 | 0 | 0 | 0 | 1 | 0 | 16 | 702255598
|  |  | "střecha" 4*(1,8+3,55)/2*1,45 |  |  |  | 15.515 | [14 empty] | VV | 2 | 2 | True | 0 | ROZPOCET
|  |  | Součet |  |  |  | 15.515 | [14 empty] | VV | 2 | 4 | True | 1 | ROZPOCET
99 | K | 765191013 | C Montáž pojistné hydroizolační fólie kladené přes 20° volně na bednění nebo tepelnou izolaci |  |  | m2 | 15.515 | 0 |  | 0 |  |  |  | základní |  | 0 | 0 | 0 | 0 | 0 | 16 | K | 2 |  |  |  | ROZPOCET | 0 | 0 | 0 | 0 | 0 | 1 | 0 | 16 | 811911805
|  |  | "střecha" 4*(1,8+3,55)/2*1,45 |  |  |  | 15.515 | [14 empty] | VV | 2 | 2 | True | 0 | ROZPOCET
|  |  | Součet |  |  |  | 15.515 | [14 empty] | VV | 2 | 4 | True | 1 | ROZPOCET
100 | M | 628212280 | pás asfaltovaný R500 H |  |  | m2 | 17.067 | 0 |  | 0 |  |  |  | základní |  | 0 | 0.0019 | 0.032427 | 0 | 0 | 32 | M | 2 |  |  |  | ROZPOCET | 0 | 0 | 0 | 0 | 0 | 1 | 0 | 16 | -1466111110
101 | K | 998765102 | Přesun hmot tonážní pro krytiny skládané v objektech v do 12 m |  |  | t | 0.249 | 0 |  | 0 |  |  |  | základní |  | 0 | 0 | 0 | 0 | 0 | 16 | K | 2 |  |  |  | ROZPOCET | 0 | 0 | 0 | 0 | 0 | 1 | 0 | 16 | 1758466316
| 766 - Konstrukce truhlářské | [8 empty] | 0 | [5 empty] | 0 |  | 0.037 |  | 0 | 2 | D | 1 |  |  |  | ROZPOCET | [6 empty] | 0
102 | K | 766660101 | D Montáž dveřních křídel otvíravých 1křídlových š do 0,8 m do dřevěné rámové zárubně |  |  | kus | 1 | 0 |  | 0 |  |  |  | základní |  | 0 | 0 | 0 | 0 | 0 | 16 | K | 2 |  |  |  | ROZPOCET | 0 | 0 | 0 | 0 | 0 | 1 | 0 | 16 | -1815666484
|  |  | 1 |  |  |  | 1 | [14 empty] | VV | 2 | 2 | True | 0 | ROZPOCET
|  |  | Součet |  |  |  | 1 | [14 empty] | VV | 2 | 4 | True | 1 | ROZPOCET
103 | M | 611741800.R | dveře dřevěné vchodové svlakové SM 60x160 cm - kopie stávajících včetně kování a zámku |  |  | kus | 1 | 0 |  | 0 |  |  |  | základní |  | 0 | 0.037 | 0.037 | 0 | 0 | 32 | M | 2 |  |  |  | ROZPOCET | 0 | 0 | 0 | 0 | 0 | 1 | 0 | 16 | 480003954
104 | K | 998766101 | Přesun hmot tonážní pro konstrukce truhlářské v objektech v do 6 m |  |  | t | 0.037 | 0 |  | 0 |  |  |  | základní |  | 0 | 0 | 0 | 0 | 0 | 16 | K | 2 |  |  |  | ROZPOCET | 0 | 0 | 0 | 0 | 0 | 1 | 0 | 16 | -2053898201
| 772 - Podlahy z kamene | [8 empty] | 0 | [5 empty] | 0 |  | 0.96647 |  | 0 | 2 | D | 1 |  |  |  | ROZPOCET | [6 empty] | 0
105 | K | 772526260 | F Kladení dlažby z kamene ze zlomků desek se zaprýsknutím do malty tl do 70 mm |  |  | m2 | 0.39 | 0 |  | 0 |  |  |  | základní |  | 0 | 0.0412 | 0.016068 | 0 | 0 | 16 | K | 2 |  |  |  | ROZPOCET | 0 | 0 | 0 | 0 | 0 | 1 | 0 | 16 | 186618111
|  |  | "práh dveří" (0,6*0,65) |  |  |  | 0.39 | [14 empty] | VV | 2 | 2 | True | 0 | ROZPOCET
|  |  | Součet |  |  |  | 0.39 | [14 empty] | VV | 2 | 4 | True | 1 | ROZPOCET
106 | K | 772526260.1 | K Kladení dlažby z kamene ze zlomků desek se zaprýsknutím do lože z kameniva drobného tl do 70 mm |  |  | m2 | 6.9 | 0 |  | 0 |  |  |  | základní |  | 0 | 0.0412 | 0.28428 | 0 | 0 | 16 | K | 2 |  |  |  | ROZPOCET | 0 | 0 | 0 | 0 | 0 | 1 | 0 | 16 | 581965257
|  |  | "okapový chodník" 2*(2,95+2*0,5)*0,5+(2*2,95)*0,5 |  |  |  | 6.9 | [14 empty] | VV | 2 | 2 | True | 0 | ROZPOCET
|  |  | Součet |  |  |  | 6.9 | [14 empty] | VV | 2 | 4 | True | 1 | ROZPOCET
107 | M | 583846600.1 | nepravidelný kámen žula dlažba tl. 8-10 cm - tvar dle stávající dlažby po odkrytí suti |  |  | m2 | 8.34 | 0 |  | 0 |  |  |  | základní |  | 0 | 0.07 | 0.5838 | 0 | 0 | 32 | M | 2 |  |  |  | ROZPOCET | 0 | 0 | 0 | 0 | 0 | 1 | 0 | 16 | 957336325
|  |  | "práh dveří" (0,6*0,65)*1,1 |  |  |  | 0.429 | [14 empty] | VV | 2 | 2 | True | 0 | ROZPOCET
|  |  | "okapový chodník" (2*(2,95+2*0,5)*0,5+(2*2,95)*0,5)*1,1 |  |  |  | 7.59 | [14 empty] | VV | 2 | 2 | True | 0 | ROZPOCET
|  |  | Součet |  |  |  | 8.019 | [14 empty] | VV | 2 | 4 | True | 1 | ROZPOCET
108 | K | 772526270.2 | F Kladení dlažby z kamene ze zlomků desek se zaprýsknutím do lože z kameniva drobného tl do 90 mm (materiál po vybourání) |  |  | m2 | 1.96 | 0 |  | 0 |  |  |  | základní |  | 0 | 0.042 | 0.08232 | 0 | 0 | 16 | K | 2 |  |  |  | ROZPOCET | 0 | 0 | 0 | 0 | 0 | 1 | 0 | 16 | -400272384
|  |  | "podlaha" (1,4*1,4) |  |  |  | 1.96 | [14 empty] | VV | 2 | 2 | True | 0 | ROZPOCET
|  |  | Součet |  |  |  | 1.96 | [14 empty] | VV | 2 | 4 | True | 1 | ROZPOCET
109 | K | 998772101 | Přesun hmot tonážní pro podlahy z kamene v objektech v do 6 m |  |  | t | 0.966 | 0 |  | 0 |  |  |  | základní |  | 0 | 0 | 0 | 0 | 0 | 16 | K | 2 |  |  |  | ROZPOCET | 0 | 0 | 0 | 0 | 0 | 1 | 0 | 16 | 869503408
| 783 - Dokončovací práce - nátěry | [8 empty] | 0 | [5 empty] | 0 |  | 0.072887 |  | 0 | 2 | D | 1 |  |  |  | ROZPOCET | [6 empty] | 0
110 | K | 783206801 | B Odstranění nátěrů z tesařských konstrukcí obroušením |  |  | m2 | 23.662 | 0 |  | 0 |  |  |  | základní |  | 0 | 6e-05 | 0.0014197 | 0 | 0 | 16 | K | 2 |  |  |  | ROZPOCET | 0 | 0 | 0 | 0 | 0 | 1 | 0 | 16 | 1089644733
|  |  | (2*(2,88+1,4)*4*0,15+2*2,88*4*0,16+2*(1,3+1,1)*4*0,15+1,0*4*0,15)+(2*2*0,23)+4*3*1,45*4*0,15 |  |  |  | 23.662 | [14 empty] | VV | 2 | 2 | True | 0 | ROZPOCET
|  |  | Součet |  |  |  | 23.662 | [14 empty] | VV | 2 | 4 | True | 1 | ROZPOCET
111 | K | 783213011 | B Napouštěcí jednonásobný syntetický biocidní nátěr tesařských prvků nezabudovaných do konstrukce |  |  | m2 | 45.917 | 0 |  | 0 |  |  |  | základní |  | 0 | 0.00014 | 0.0064284 | 0 | 0 | 16 | K | 2 |  |  |  | ROZPOCET | 0 | 0 | 0 | 0 | 0 | 1 | 0 | 16 | -232628690
|  |  | "střecha" 4*(1,2+3,55)/2*1,45 |  |  |  | 13.775 | [14 empty] | VV | 2 | 2 | True | 0 | ROZPOCET
|  |  | "zvonička" 4*(0,9+1,9)/2*0,45+(6*0,78) |  |  |  | 7.2 | [14 empty] | VV | 2 | 2 | True | 0 | ROZPOCET
|  |  | "krov" (2*(2,88+1,4)*4*0,15+2*2,88*4*0,16+2*(1,3+1,1)*4*0,15+1,0*4*0,15)+(2*2*0,23)+4*3*1,45*4*0,15 |  |  |  | 23.662 | [14 empty] | VV | 2 | 2 | True | 0 | ROZPOCET
|  |  | "hrotnice" 2,0*4*0,16 |  |  |  | 1.28 | [14 empty] | VV | 2 | 2 | True | 0 | ROZPOCET
|  |  | Součet |  |  |  | 45.917 | [14 empty] | VV | 2 | 4 | True | 1 | ROZPOCET
112 | K | 783227101.1 | B Krycí dvojnásobný silikátový nátěr na tesařských konstrukcí včetně penetrace |  |  | m2 | 45.917 | 0 |  | 0 |  |  |  | základní |  | 0 | 0.00017 | 0.0078059 | 0 | 0 | 16 | K | 2 |  |  |  | ROZPOCET | 0 | 0 | 0 | 0 | 0 | 1 | 0 | 16 | 614212527
|  |  | "střecha" 4*(1,2+3,55)/2*1,45 |  |  |  | 13.775 | [14 empty] | VV | 2 | 2 | True | 0 | ROZPOCET
|  |  | "zvonička" 4*(0,9+1,9)/2*0,45+(6*0,78) |  |  |  | 7.2 | [14 empty] | VV | 2 | 2 | True | 0 | ROZPOCET
|  |  | "krov" (2*(2,88+1,4)*4*0,15+2*2,88*4*0,16+2*(1,3+1,1)*4*0,15+1,0*4*0,15)+(2*2*0,23)+4*3*1,45*4*0,15 |  |  |  | 23.662 | [14 empty] | VV | 2 | 2 | True | 0 | ROZPOCET
|  |  | "hrotnice" 2,0*4*0,16 |  |  |  | 1.28 | [14 empty] | VV | 2 | 2 | True | 0 | ROZPOCET
|  |  | Součet |  |  |  | 45.917 | [14 empty] | VV | 2 | 4 | True | 1 | ROZPOCET
113 | K | 783806811 | A2 Odstranění nátěrů z omítek oškrábáním |  |  | m2 | 30.769 | 0 |  | 0 |  |  |  | základní |  | 0 | 0 | 0 | 0 | 0 | 16 | K | 2 |  |  |  | ROZPOCET | 0 | 0 | 0 | 0 | 0 | 1 | 0 | 16 | 864272758
|  |  | ((2,95*6,35)+(2,95*4,8)+2*((2,95*6,35)+(2,95*4,8))/2-4*(2,95*1,85))*0,7 |  |  |  | 30.769 | [14 empty] | VV | 2 | 2 | True | 0 | ROZPOCET
|  |  | Součet |  |  |  | 30.769 | [14 empty] | VV | 2 | 4 | True | 1 | ROZPOCET
114 | K | 783823133 | A2 Penetrační silikátový nátěr hladkých, tenkovrstvých zrnitých nebo štukových omítek |  |  | m2 | 65.785 | 0 |  | 0 |  |  |  | základní |  | 0 | 0.00011 | 0.0072363 | 0 | 0 | 16 | K | 2 |  |  |  | ROZPOCET | 0 | 0 | 0 | 0 | 0 | 1 | 0 | 16 | 668949001
|  |  | (2,95*6,35)+(2,95*4,8)+2*((2,95*6,35)+(2,95*4,8))/2 |  |  |  | 65.785 | [14 empty] | VV | 2 | 2 | True | 0 | ROZPOCET
|  |  | Součet |  |  |  | 65.785 | [14 empty] | VV | 2 | 4 | True | 1 | ROZPOCET
115 | K | 783827423 | A2 Krycí dvojnásobný sol-silikátový nátěr omítek bez titanové běloby stupně členitosti 1 a 2 - více viz PD |  |  | m2 | 65.785 | 0 |  | 0 |  |  |  | základní |  | 0 | 0.00072 | 0.047365 | 0 | 0 | 16 | K | 2 |  |  |  | ROZPOCET | 0 | 0 | 0 | 0 | 0 | 1 | 0 | 16 | 1143467824
|  |  | (2,95*6,35)+(2,95*4,8)+2*((2,95*6,35)+(2,95*4,8))/2 |  |  |  | 65.785 | [14 empty] | VV | 2 | 2 | True | 0 | ROZPOCET
|  |  | Součet |  |  |  | 65.785 | [14 empty] | VV | 2 | 4 | True | 1 | ROZPOCET
116 | K | 783827429 | Příplatek k cenám dvojnásobného nátěru omítek stupně členitosti 1 a 2 za biocidní přísadu |  |  | m2 | 65.785 | 0 |  | 0 |  |  |  | základní |  | 0 | 4e-05 | 0.0026314 | 0 | 0 | 16 | K | 2 |  |  |  | ROZPOCET | 0 | 0 | 0 | 0 | 0 | 1 | 0 | 16 | -612659685
|  |  | (2,95*6,35)+(2,95*4,8)+2*((2,95*6,35)+(2,95*4,8))/2 |  |  |  | 65.785 | [14 empty] | VV | 2 | 2 | True | 0 | ROZPOCET
|  |  | Součet |  |  |  | 65.785 | [14 empty] | VV | 2 | 4 | True | 1 | ROZPOCET
| VP - Vícepráce | [8 empty] | 0 | [11 empty] | D | 0 |  |  |  | PN | [6 empty] | 0