## Rekapitulace stavby
2012 |  | List obsahuje: |  |  |  |  | 1) Souhrnný list stavby |  |  |  | 2) Rekapitulace objektů | [16 empty] | 2.0 | ZAMOK |  |  |  |  | False | False
| optimalizováno pro tisk sestav ve formátu A4 - na výšku | [17 empty] | >> skryté sloupce << | [13 empty] | 0,01 | 21
[33 empty] | 0,01 | 15
| SOUHRNNÝ LIST STAVBY | [18 empty] | v --- níže se nacházejí doplnkové a pomocné údaje k sestavám --- v | [11 empty] | Návod na vyplnění | 0,001
|  | Kód: |  |  |  |  | 802-20 | [24 empty] | Měnit lze pouze buňky se žlutým podbarvením! 1) na prvním listu Rekapitulace stavby vyplňte v sestavě a) Souhrnný list - údaje o Zhotoviteli (přenesou se do ostatních sestav i v jiných listech) b) Rekapitulace objektů - potřebné Ostatní náklady 2) na vybraných listech vyplňte v sestavě a) Krycí list - údaje o Zhotoviteli, pokud se liší od údajů o Zhotoviteli na Souhrnném listu (údaje se přenesou do ostatních sestav v daném listu) b) Rekapitulace rozpočtu - potřebné Ostatní náklady c) Celkové náklady za stavbu - ceny u položek - množství, pokud má žluté podbarvení - a v případe potřeby poznámku (ta je v skrytém sloupci) | 0,01
|  | Stavba: |  |  |  |  | BDPS Jezárka Strakonice - oprava balkónů | [25 empty] | 0,1
|  | JKSO: | [13 empty] | CC-CZ: | [16 empty] | 1
|  | Místo: |  |  |  |  | Rybniční, Strakonice | [8 empty] | Datum: |  | 2. 1. 2020 | [14 empty] | 10
100
|  | Objednatel: | [13 empty] | IČ: |  | 002 51 810 | [14 empty] | 0,1
|  |  | Město Strakonice, Velké nám.2, Strakonice | [12 empty] | DIČ: | [16 empty] | 0,1
0,1
|  | Zhotovitel: | [13 empty] | IČ: |  | Vyplň údaj | [14 empty] | 0,1
|  |  | Vyplň údaj | [12 empty] | DIČ: |  | Vyplň údaj | [14 empty] | 0,1
False
|  | Projektant: | [13 empty] | IČ: |  | 735 52 771 | [14 empty] | False
|  |  | Jiří Urbánek, Velké nám.54, Strakonice | [12 empty] | DIČ: | [16 empty] | True
0,01
|  | Zpracovatel: | [13 empty] | IČ: | [16 empty] | 0,01
|  |  | Jiří Urbánek | [12 empty] | DIČ:
Poznámka:
|  | Náklady z rozpočtů | [13 empty] | 0
|  | Ostatní náklady ze souhrnného listu | [13 empty] | 0
|  | Cena bez DPH | [13 empty] | 0
|  | DPH |  | základní |  |  |  | 21% |  | ze | 0 |  |  |  |  | 0
|  |  |  | snížená |  |  |  | 15% |  | ze | 0 |  |  |  |  | 0
|  |  |  | zákl. přenesená |  |  |  | 21% |  | ze | 0 |  |  |  |  | 0
|  |  |  | sníž. přenesená |  |  |  | 15% |  | ze | 0 |  |  |  |  | 0
|  |  |  | nulová |  |  |  | 0% |  | ze | 0 |  |  |  |  | 0
|  | Cena s DPH | [7 empty] | v |  | CZK |  |  |  | 0
|  | Projektant | [10 empty] | Zpracovatel
|  | Datum a podpis: | [6 empty] | Razítko |  |  |  | Datum a podpis: |  |  |  | Razítko
|  | Objednavatel | [10 empty] | Zhotovitel
|  | Datum a podpis: | [6 empty] | Razítko |  |  |  | Datum a podpis: |  |  |  | Razítko
REKAPITULACE OBJEKTŮ STAVBY
| Kód: | [6 empty] | 802-20
| Stavba: | [6 empty] | BDPS Jezárka Strakonice - oprava balkónů
| Místo: | [6 empty] | Rybniční, Strakonice | [6 empty] | Datum: |  | 2. 1. 2020
| Objednatel: | [6 empty] | Město Strakonice, Velké nám.2, Strakonice | [6 empty] | Projektant: |  | Jiří Urbánek, Velké nám.54, Strakonice |  |  | Informatívní údaje z listů zakázek
| Zhotovitel: | [13 empty] | Zpracovatel: |  | Jiří Urbánek
| Kód |  |  |  | Objekt | [8 empty] | Cena bez DPH [CZK] |  |  |  | Cena s DPH [CZK] |  | z toho Ostat. náklady [CZK] | DPH [CZK] | Normohodiny [h] | DPH základní [CZK] | DPH snížená [CZK] | DPH základní přenesená [CZK] | DPH snížená přenesená [CZK] | Základna DPH základní | Základna DPH snížená | Základna DPH zákl. přenesená | Základna DPH sníž. přenesená | Základna DPH nulová
| 1) Náklady z rozpočtů | [12 empty] | 0 |  |  |  | 0 |  | 0 | 0 | 0 | 0 | 0 | 0 | 0 | 0 | 0 | 0 | 0 | 0 |  | D | 0 |  | IMPORT | {951f4f55-cdf9-4c99-8ff2-502300d4902a} | {00000000-0000-0000-0000-000000000000}
/ |  | 802-20 |  |  |  | BDPS Jezárka Strakonice - oprava balkónů | [7 empty] | 0 |  |  |  | 0 |  | 0 | 0 | 0 | 0 | 0 | 0 | 0 | 0 | 0 | 0 | 0 | 0 |  |  | 1 | ###NOINSERT### | IMPORT | {951f4f55-cdf9-4c99-8ff2-502300d4902a} | {00000000-0000-0000-0000-000000000000}
| 2) Ostatní náklady ze souhrnného listu | [12 empty] | 0 |  |  |  | 0 |  | Procent. zadání [% nákladů rozpočtu] | Zařazení nákladů | DPH | DPH [CZK]
|  | Ostatní náklady | [11 empty] | 0 |  |  |  | 0 |  | 0% | stavební čast | základní | 0 | [12 empty] | OSTATNENAKLADY |  |  | 0 | 0 | 0 | 0 | 0 | 0 | 0 | 0 | 0 | 0 | 1 | 1 | x
|  | Vyplň vlastní | [11 empty] | 0 |  |  |  | 0 |  | 0% | stavební čast | základní | 0 | [12 empty] | OSTATNENAKLADYVLASTNE |  |  | 0 | 0 | 0 | 0 | 0 | 0 | 0 | 0 | 0 | 0 | 1 | 1
|  | Vyplň vlastní | [11 empty] | 0 |  |  |  | 0 |  | 0% | stavební čast | základní | 0 | [12 empty] | OSTATNENAKLADYVLASTNE |  |  | 0 | 0 | 0 | 0 | 0 | 0 | 0 | 0 | 0 | 0 | 1 | 1
|  | Vyplň vlastní | [11 empty] | 0 |  |  |  | 0 |  | 0% | stavební čast | základní | 0 | [12 empty] | OSTATNENAKLADYVLASTNE |  |  | 0 | 0 | 0 | 0 | 0 | 0 | 0 | 0 | 0 | 0 | 1 | 1
| Celkové náklady za stavbu 1) + 2) | [12 empty] | 0 |  |  |  | 0

## 802-20 - BDPS Jezárka Str...
| List obsahuje: |  | 1) Krycí list rozpočtu |  | 2) Rekapitulace rozpočtu |  |  | 3) Rozpočet |  |  | Zpět na list: | Rekapitulace stavby
optimalizováno pro tisk sestav ve formátu A4 - na výšku | [21 empty] | {951f4f55-cdf9-4c99-8ff2-502300d4902a}
1
KRYCÍ LIST ROZPOČTU | [12 empty] | v --- níže se nacházejí doplnkové a pomocné údaje k sestavám --- v | [8 empty] | False
| Stavba: |  | BDPS Jezárka Strakonice - oprava balkónů
| JKSO: | [7 empty] | CC-CZ:
| Místo: |  | Rybniční, Strakonice | [5 empty] | Datum: |  | 2. 1. 2020
| Objednatel: | [7 empty] | IČ: |  | 002 51 810
|  | Město Strakonice, Velké nám.2, Strakonice | [6 empty] | DIČ:
| Zhotovitel: | [7 empty] | IČ: |  | Vyplň údaj
|  | Vyplň údaj | [6 empty] | DIČ: |  | Vyplň údaj
| Projektant: | [7 empty] | IČ: |  | 735 52 771
|  | Jiří Urbánek, Velké nám.54, Strakonice | [6 empty] | DIČ:
| Zpracovatel: | [7 empty] | IČ:
|  | Jiří Urbánek | [6 empty] | DIČ:
Poznámka:
| Náklady z rozpočtu | [7 empty] | 0
| Ostatní náklady | [7 empty] | 0
| Cena bez DPH | [7 empty] | 0
| DPH | základní | 21% | ze | 0 |  |  |  | 0
|  | snížená | 15% | ze | 0 |  |  |  | 0
|  | zákl. přenesená | 21% | ze | 0 |  |  |  | 0
|  | sníž. přenesená | 15% | ze | 0 |  |  |  | 0
|  | nulová | 0% | ze | 0 |  |  |  | 0
| Cena s DPH |  |  | v | CZK |  |  | 0
| Projektant |  |  |  |  | Zpracovatel
| Datum a podpis: |  |  | Razítko |  | Datum a podpis: |  |  |  | Razítko
| Objednavatel |  |  |  |  | Zhotovitel
| Datum a podpis: |  |  | Razítko |  | Datum a podpis: |  |  |  | Razítko
REKAPITULACE ROZPOČTU
Stavba: |  |  | BDPS Jezárka Strakonice - oprava balkónů
Místo: |  |  | Rybniční, Strakonice |  |  |  | Datum: |  | 2. 1. 2020
Objednatel: |  |  | Město Strakonice, Velké nám.2, Strakonice |  |  |  | Projektant: |  | Jiří Urbánek, Velké nám.54, Strakonice
Zhotovitel: |  |  | Vyplň údaj |  |  |  | Zpracovatel: |  | Jiří Urbánek
Kód - Popis | [9 empty] | Cena celkem [CZK]
1) Náklady z rozpočtu | [9 empty] | 0 | [12 empty] | -1
| HSV - Práce a dodávky HSV | [8 empty] | 0
| 6 - Úpravy povrchů, podlahy a osazování výplní | [8 empty] | 0
| 9 - Ostatní konstrukce a práce, bourání | [8 empty] | 0
| 99 - Přesuny hmot a suti | [8 empty] | 0
| 997 - Přesun sutě | [8 empty] | 0
| 998 - Přesun hmot | [8 empty] | 0
| PSV - Práce a dodávky PSV | [8 empty] | 0
| 712 - Povlakové krytiny | [8 empty] | 0
| 713 - Izolace tepelné | [8 empty] | 0
| 764 - Konstrukce klempířské | [8 empty] | 0
| 767 - Konstrukce zámečnické | [8 empty] | 0
| 771 - Podlahy z dlaždic | [8 empty] | 0
| 781 - Dokončovací práce - obklady | [8 empty] | 0
| 783 - Dokončovací práce - nátěry | [8 empty] | 0
| VRN - Vedlejší rozpočtové náklady | [8 empty] | 0
2) Ostatní náklady | [9 empty] | 0 |  |  |  | DPH
| Zařízení staveniště | [8 empty] | 0 |  |  |  | snížená | [12 empty] | VRN | 0 | 0 | 0 | 0 | 0 | 2
| Projektové práce | [8 empty] | 0 |  |  |  | snížená | [12 empty] | VRN | 0 | 0 | 0 | 0 | 0 | 2
| Územní vlivy | [8 empty] | 0 |  |  |  | snížená | [12 empty] | VRN | 0 | 0 | 0 | 0 | 0 | 2
| Provozní vlivy | [8 empty] | 0 |  |  |  | snížená | [12 empty] | VRN | 0 | 0 | 0 | 0 | 0 | 2
| Jiné VRN | [8 empty] | 0 |  |  |  | snížená | [12 empty] | VRN | 0 | 0 | 0 | 0 | 0 | 2
| Kompletační činnost | [8 empty] | 0 |  |  |  | snížená | [12 empty] | KOMPLETACNA | 0 | 0 | 0 | 0 | 0 | 2
Celkové náklady za stavbu 1) + 2) | [7 empty] | 0
ROZPOČET
Stavba: |  |  | BDPS Jezárka Strakonice - oprava balkónů
Místo: |  |  | Rybniční, Strakonice |  |  |  | Datum: |  | 2. 1. 2020
Objednatel: |  |  | Město Strakonice, Velké nám.2, Strakonice |  |  |  | Projektant: |  | Jiří Urbánek, Velké nám.54, Strakonice
Zhotovitel: |  |  | Vyplň údaj |  |  |  | Zpracovatel: |  | Jiří Urbánek
PČ | Typ | Kód | Popis |  |  | MJ | Množství | J.cena [CZK] |  | Cena celkem [CZK] |  |  | Poznámka | DPH | J. Nh [h] | Nh celkem [h] | J. hmotnost [t] | Hmotnost celkem [t] | J. suť [t] | Suť Celkem [t]
Náklady z rozpočtu | [9 empty] | 0 | [5 empty] | 0 |  | 59.1164 |  | 67.1499 |  | D | -1 | [10 empty] | 0
| HSV - Práce a dodávky HSV | [8 empty] | 0 | [5 empty] | 0 |  | 52.3553 |  | 60.0546 | 1 | D | 0 |  |  |  | ROZPOCET | [6 empty] | 0
| 6 - Úpravy povrchů, podlahy a osazování výplní | [8 empty] | 0 | [5 empty] | 0 |  | 50.2928 |  | 0 | 1 | D | 1 |  |  |  | ROZPOCET | [6 empty] | 0
1 | K | 621131121 | Penetrace akrylát-silikon vnějších podhledů nanášená ručně |  |  | m2 | 176.338 | 0 |  | 0 |  |  |  | snížená |  | 0 | 0.00026 | 0.045848 | 0 | 0 | 4 | K | 2 |  |  |  | ROZPOCET | 0 | 0 | 0 | 0 | 0 | 2 | 0 | 4 | -1286924368
|  |  | "balkón A-západ" 12*(2,39*1,5) |  |  |  | 43.02 | [14 empty] | VV | 2 | 2 | True | 0 | ROZPOCET
|  |  | "balkón A-východ" 12*(2,39*1,5) |  |  |  | 43.02 | [14 empty] | VV | 2 | 2 | True | 0 | ROZPOCET
|  |  | "balkón B-jih" 2*(1,8*1,5) |  |  |  | 5.4 | [14 empty] | VV | 2 | 2 | True | 0 | ROZPOCET
|  |  | "balkón C-západ" (12,623*1,5) |  |  |  | 18.935 | [14 empty] | VV | 2 | 2 | True | 0 | ROZPOCET
|  |  | "balkón D1-západ" (1,653*2,1) |  |  |  | 3.471 | [14 empty] | VV | 2 | 2 | True | 0 | ROZPOCET
|  |  | "balkón D2-západ" 3*(2,28*2,4) |  |  |  | 16.416 | [14 empty] | VV | 2 | 2 | True | 0 | ROZPOCET
|  |  | "balkón D2-východ" 3*(2,28*2,4) |  |  |  | 16.416 | [14 empty] | VV | 2 | 2 | True | 0 | ROZPOCET
|  |  | "balkón E-jih" 2*(4,4*(1,35+1,9)/2) |  |  |  | 14.3 | [14 empty] | VV | 2 | 2 | True | 0 | ROZPOCET
|  |  | "balkón F1-sever" 2*(1,8*2,8) |  |  |  | 10.08 | [14 empty] | VV | 2 | 2 | True | 0 | ROZPOCET
|  |  | "balkón F2-sever" (1,65*3,2) |  |  |  | 5.28 | [14 empty] | VV | 2 | 2 | True | 0 | ROZPOCET
|  |  | Součet |  |  |  | 176.338 | [14 empty] | VV | 2 | 4 | True | 1 | ROZPOCET
2 | K | 621142001 | Potažení vnějších podhledů sklovláknitým pletivem vtlačeným do tenkovrstvé hmoty |  |  | m2 | 176.338 | 0 |  | 0 |  |  |  | snížená |  | 0 | 0.00489 | 0.86229 | 0 | 0 | 4 | K | 2 |  |  |  | ROZPOCET | 0 | 0 | 0 | 0 | 0 | 2 | 0 | 4 | -859371267
|  |  | "balkón A-západ" 12*(2,39*1,5) |  |  |  | 43.02 | [14 empty] | VV | 2 | 2 | True | 0 | ROZPOCET
|  |  | "balkón A-východ" 12*(2,39*1,5) |  |  |  | 43.02 | [14 empty] | VV | 2 | 2 | True | 0 | ROZPOCET
|  |  | "balkón B-jih" 2*(1,8*1,5) |  |  |  | 5.4 | [14 empty] | VV | 2 | 2 | True | 0 | ROZPOCET
|  |  | "balkón C-západ" (12,623*1,5) |  |  |  | 18.935 | [14 empty] | VV | 2 | 2 | True | 0 | ROZPOCET
|  |  | "balkón D1-západ" (1,653*2,1) |  |  |  | 3.471 | [14 empty] | VV | 2 | 2 | True | 0 | ROZPOCET
|  |  | "balkón D2-západ" 3*(2,28*2,4) |  |  |  | 16.416 | [14 empty] | VV | 2 | 2 | True | 0 | ROZPOCET
|  |  | "balkón D2-východ" 3*(2,28*2,4) |  |  |  | 16.416 | [14 empty] | VV | 2 | 2 | True | 0 | ROZPOCET
|  |  | "balkón E-jih" 2*(4,4*(1,35+1,9)/2) |  |  |  | 14.3 | [14 empty] | VV | 2 | 2 | True | 0 | ROZPOCET
|  |  | "balkón F1-sever" 2*(1,8*2,8) |  |  |  | 10.08 | [14 empty] | VV | 2 | 2 | True | 0 | ROZPOCET
|  |  | "balkón F2-sever" (1,65*3,2) |  |  |  | 5.28 | [14 empty] | VV | 2 | 2 | True | 0 | ROZPOCET
|  |  | Součet |  |  |  | 176.338 | [14 empty] | VV | 2 | 4 | True | 1 | ROZPOCET
3 | K | 621525201 | Oprava tenkovrstvé omítky podhledů v rozsahu do 10% |  |  | m2 | 176.338 | 0 |  | 0 |  |  |  | snížená |  | 0 | 0.00039 | 0.068772 | 0 | 0 | 4 | K | 2 |  |  |  | ROZPOCET | 0 | 0 | 0 | 0 | 0 | 2 | 0 | 4 | -1751595314
|  |  | "balkón A-západ" 12*(2,39*1,5) |  |  |  | 43.02 | [14 empty] | VV | 2 | 2 | True | 0 | ROZPOCET
|  |  | "balkón A-východ" 12*(2,39*1,5) |  |  |  | 43.02 | [14 empty] | VV | 2 | 2 | True | 0 | ROZPOCET
|  |  | "balkón B-jih" 2*(1,8*1,5) |  |  |  | 5.4 | [14 empty] | VV | 2 | 2 | True | 0 | ROZPOCET
|  |  | "balkón C-západ" (12,623*1,5) |  |  |  | 18.935 | [14 empty] | VV | 2 | 2 | True | 0 | ROZPOCET
|  |  | "balkón D1-západ" (1,653*2,1) |  |  |  | 3.471 | [14 empty] | VV | 2 | 2 | True | 0 | ROZPOCET
|  |  | "balkón D2-západ" 3*(2,28*2,4) |  |  |  | 16.416 | [14 empty] | VV | 2 | 2 | True | 0 | ROZPOCET
|  |  | "balkón D2-východ" 3*(2,28*2,4) |  |  |  | 16.416 | [14 empty] | VV | 2 | 2 | True | 0 | ROZPOCET
|  |  | "balkón E-jih" 2*(4,4*(1,35+1,9)/2) |  |  |  | 14.3 | [14 empty] | VV | 2 | 2 | True | 0 | ROZPOCET
|  |  | "balkón F1-sever" 2*(1,8*2,8) |  |  |  | 10.08 | [14 empty] | VV | 2 | 2 | True | 0 | ROZPOCET
|  |  | "balkón F2-sever" (1,65*3,2) |  |  |  | 5.28 | [14 empty] | VV | 2 | 2 | True | 0 | ROZPOCET
|  |  | Součet |  |  |  | 176.338 | [14 empty] | VV | 2 | 4 | True | 1 | ROZPOCET
4 | K | 621531021 | Tenkovrstvá silikonová zrnitá omítka tl. 2,0 mm včetně penetrace vnějších podhledů |  |  | m2 | 176.338 | 0 |  | 0 |  |  |  | snížená |  | 0 | 0.00348 | 0.61366 | 0 | 0 | 4 | K | 2 |  |  |  | ROZPOCET | 0 | 0 | 0 | 0 | 0 | 2 | 0 | 4 | 825585800
|  |  | "balkón A-západ" 12*(2,39*1,5) |  |  |  | 43.02 | [14 empty] | VV | 2 | 2 | True | 0 | ROZPOCET
|  |  | "balkón A-východ" 12*(2,39*1,5) |  |  |  | 43.02 | [14 empty] | VV | 2 | 2 | True | 0 | ROZPOCET
|  |  | "balkón B-jih" 2*(1,8*1,5) |  |  |  | 5.4 | [14 empty] | VV | 2 | 2 | True | 0 | ROZPOCET
|  |  | "balkón C-západ" (12,623*1,5) |  |  |  | 18.935 | [14 empty] | VV | 2 | 2 | True | 0 | ROZPOCET
|  |  | "balkón D1-západ" (1,653*2,1) |  |  |  | 3.471 | [14 empty] | VV | 2 | 2 | True | 0 | ROZPOCET
|  |  | "balkón D2-západ" 3*(2,28*2,4) |  |  |  | 16.416 | [14 empty] | VV | 2 | 2 | True | 0 | ROZPOCET
|  |  | "balkón D2-východ" 3*(2,28*2,4) |  |  |  | 16.416 | [14 empty] | VV | 2 | 2 | True | 0 | ROZPOCET
|  |  | "balkón E-jih" 2*(4,4*(1,35+1,9)/2) |  |  |  | 14.3 | [14 empty] | VV | 2 | 2 | True | 0 | ROZPOCET
|  |  | "balkón F1-sever" 2*(1,8*2,8) |  |  |  | 10.08 | [14 empty] | VV | 2 | 2 | True | 0 | ROZPOCET
|  |  | "balkón F2-sever" (1,65*3,2) |  |  |  | 5.28 | [14 empty] | VV | 2 | 2 | True | 0 | ROZPOCET
|  |  | Součet |  |  |  | 176.338 | [14 empty] | VV | 2 | 4 | True | 1 | ROZPOCET
5 | K | 622131121 | Penetrace akrylát-silikon vnějších stěn nanášená ručně |  |  | m2 | 244.056 | 0 |  | 0 |  |  |  | snížená |  | 0 | 0.00026 | 0.063455 | 0 | 0 | 4 | K | 2 |  |  |  | ROZPOCET | 0 | 0 | 0 | 0 | 0 | 2 | 0 | 4 | 1641242178
|  |  | "balkón A-západ" 12*((0,1+0,385+1,196+0,1+1,5)*0,85+(0,45+1,396+0,1+1,5)*1,15) |  |  |  | 81.021 | [14 empty] | VV | 2 | 2 | True | 0 | ROZPOCET
|  |  | "balkón A-východ" 12*((0,1+0,385+1,196+0,1+1,5)*0,85+(0,45+1,396+0,1+1,5)*1,15) |  |  |  | 81.021 | [14 empty] | VV | 2 | 2 | True | 0 | ROZPOCET
|  |  | "balkón B-jih" 2*((0,1+0,76+0,1+0,375)*0,85+(0,76+0,1+0,375)*1,15) |  |  |  | 5.11 | [14 empty] | VV | 2 | 2 | True | 0 | ROZPOCET
|  |  | "balkón C-západ" (2*0,4+12,623-4*1,1-2*1,0+10*0,1)*0,85 |  |  |  | 6.82 | [14 empty] | VV | 2 | 2 | True | 0 | ROZPOCET
|  |  | "balkón D1-západ" ((2*0,5+2*0,2+2*0,1)*0,85+(2*0,6+2*0,3)*1,15) |  |  |  | 3.43 | [14 empty] | VV | 2 | 2 | True | 0 | ROZPOCET
|  |  | "balkón D2-západ" 3*((4*0,525+2*0,1)*0,85+(4*0,625)*1,15) |  |  |  | 14.49 | [14 empty] | VV | 2 | 2 | True | 0 | ROZPOCET
|  |  | "balkón D2-východ" 3*((4*0,525+2*0,1)*0,85+(4*0,625)*1,15) |  |  |  | 14.49 | [14 empty] | VV | 2 | 2 | True | 0 | ROZPOCET
|  |  | "balkón E-jih" 2*((1,8+2,8+2*0,1+0,35+1,25)*0,85) |  |  |  | 10.88 | [14 empty] | VV | 2 | 2 | True | 0 | ROZPOCET
|  |  | "balkón F1-sever" 2*((1,259+2*0,275+2*0,1+0,5)*0,85+(1,359+2*0,375+0,6)*1,15) |  |  |  | 10.496 | [14 empty] | VV | 2 | 2 | True | 0 | ROZPOCET
|  |  | "balkón F2-sever" ((0,5+2*0,275+2*0,1+1,259)*0,85+(0,6+2*0,375+1,359)*1,15) |  |  |  | 5.248 | [14 empty] | VV | 2 | 2 | True | 0 | ROZPOCET
|  |  | "terasa G - jih" (8,0+2*2,5)*0,85 |  |  |  | 11.05 | [14 empty] | VV | 2 | 2 | True | 0 | ROZPOCET
|  |  | Součet |  |  |  | 244.056 | [14 empty] | VV | 2 | 4 | True | 1 | ROZPOCET
6 | K | 622142001 | Potažení vnějších stěn sklovláknitým pletivem vtlačeným do tenkovrstvé hmoty |  |  | m2 | 244.056 | 0 |  | 0 |  |  |  | snížená |  | 0 | 0.00489 | 1.1934 | 0 | 0 | 4 | K | 2 |  |  |  | ROZPOCET | 0 | 0 | 0 | 0 | 0 | 2 | 0 | 4 | 1473555723
|  |  | "balkón A-západ" 12*((0,1+0,385+1,196+0,1+1,5)*0,85+(0,45+1,396+0,1+1,5)*1,15) |  |  |  | 81.021 | [14 empty] | VV | 2 | 2 | True | 0 | ROZPOCET
|  |  | "balkón A-východ" 12*((0,1+0,385+1,196+0,1+1,5)*0,85+(0,45+1,396+0,1+1,5)*1,15) |  |  |  | 81.021 | [14 empty] | VV | 2 | 2 | True | 0 | ROZPOCET
|  |  | "balkón B-jih" 2*((0,1+0,76+0,1+0,375)*0,85+(0,76+0,1+0,375)*1,15) |  |  |  | 5.11 | [14 empty] | VV | 2 | 2 | True | 0 | ROZPOCET
|  |  | "balkón C-západ" (2*0,4+12,623-4*1,1-2*1,0+10*0,1)*0,85 |  |  |  | 6.82 | [14 empty] | VV | 2 | 2 | True | 0 | ROZPOCET
|  |  | "balkón D1-západ" ((2*0,5+2*0,2+2*0,1)*0,85+(2*0,6+2*0,3)*1,15) |  |  |  | 3.43 | [14 empty] | VV | 2 | 2 | True | 0 | ROZPOCET
|  |  | "balkón D2-západ" 3*((4*0,525+2*0,1)*0,85+(4*0,625)*1,15) |  |  |  | 14.49 | [14 empty] | VV | 2 | 2 | True | 0 | ROZPOCET
|  |  | "balkón D2-východ" 3*((4*0,525+2*0,1)*0,85+(4*0,625)*1,15) |  |  |  | 14.49 | [14 empty] | VV | 2 | 2 | True | 0 | ROZPOCET
|  |  | "balkón E-jih" 2*((1,8+2,8+2*0,1+0,35+1,25)*0,85) |  |  |  | 10.88 | [14 empty] | VV | 2 | 2 | True | 0 | ROZPOCET
|  |  | "balkón F1-sever" 2*((1,259+2*0,275+2*0,1+0,5)*0,85+(1,359+2*0,375+0,6)*1,15) |  |  |  | 10.496 | [14 empty] | VV | 2 | 2 | True | 0 | ROZPOCET
|  |  | "balkón F2-sever" ((0,5+2*0,275+2*0,1+1,259)*0,85+(0,6+2*0,375+1,359)*1,15) |  |  |  | 5.248 | [14 empty] | VV | 2 | 2 | True | 0 | ROZPOCET
|  |  | "terasa G - jih" (8,0+2*2,5)*0,85 |  |  |  | 11.05 | [14 empty] | VV | 2 | 2 | True | 0 | ROZPOCET
|  |  | Součet |  |  |  | 244.056 | [14 empty] | VV | 2 | 4 | True | 1 | ROZPOCET
7 | K | 622211011 | Montáž kontaktního zateplení vnějších stěn z polystyrénových desek tl do 80 mm |  |  | m2 | 9.151 | 0 |  | 0 |  |  |  | snížená |  | 0 | 0.00825 | 0.075496 | 0 | 0 | 4 | K | 2 |  |  |  | ROZPOCET | 0 | 0 | 0 | 0 | 0 | 2 | 0 | 4 | 969268803
|  |  | "přístřešek pro kontejnéry na odpad" 2*((1,64*2,44)+(0,35*1,64)) |  |  |  | 9.151 | [14 empty] | VV | 2 | 2 | True | 0 | ROZPOCET
|  |  | Součet |  |  |  | 9.151 | [14 empty] | VV | 2 | 4 | True | 1 | ROZPOCET
8 | M | 283760130 | deska fasádní polystyrénová soklová EPS SOKL 3000 1250 x 600 x 50 mm |  |  | m2 | 9.334 | 0 |  | 0 |  |  |  | snížená |  | 0 | 0.00175 | 0.016334 | 0 | 0 | 8 | M | 2 |  |  |  | ROZPOCET | 0 | 0 | 0 | 0 | 0 | 2 | 0 | 4 | 1026293230
|  |  | lambda=0,035 [W / m K] | [18 empty] | P | 2
9 | K | 622251001 | Příplatek k cenám kontaktního zateplení vnějších stěn za montáž pod keramický obklad |  |  | m2 | 9.151 | 0 |  | 0 |  |  |  | snížená |  | 0 | 0.003 | 0.027453 | 0 | 0 | 4 | K | 2 |  |  |  | ROZPOCET | 0 | 0 | 0 | 0 | 0 | 2 | 0 | 4 | 1101587804
|  |  | "přístřešek pro kontejnéry na odpad" 2*((1,64*2,44)+(0,35*1,64)) |  |  |  | 9.151 | [14 empty] | VV | 2 | 2 | True | 0 | ROZPOCET
|  |  | Součet |  |  |  | 9.151 | [14 empty] | VV | 2 | 4 | True | 1 | ROZPOCET
10 | K | 622525202 | Oprava tenkovrstvé omítky stěn v rozsahu do 30% |  |  | m2 | 244.056 | 0 |  | 0 |  |  |  | snížená |  | 0 | 0.00117 | 0.28555 | 0 | 0 | 4 | K | 2 |  |  |  | ROZPOCET | 0 | 0 | 0 | 0 | 0 | 2 | 0 | 4 | 3907360
|  |  | "balkón A-západ" 12*((0,1+0,385+1,196+0,1+1,5)*0,85+(0,45+1,396+0,1+1,5)*1,15) |  |  |  | 81.021 | [14 empty] | VV | 2 | 2 | True | 0 | ROZPOCET
|  |  | "balkón A-východ" 12*((0,1+0,385+1,196+0,1+1,5)*0,85+(0,45+1,396+0,1+1,5)*1,15) |  |  |  | 81.021 | [14 empty] | VV | 2 | 2 | True | 0 | ROZPOCET
|  |  | "balkón B-jih" 2*((0,1+0,76+0,1+0,375)*0,85+(0,76+0,1+0,375)*1,15) |  |  |  | 5.11 | [14 empty] | VV | 2 | 2 | True | 0 | ROZPOCET
|  |  | "balkón C-západ" (2*0,4+12,623-4*1,1-2*1,0+10*0,1)*0,85 |  |  |  | 6.82 | [14 empty] | VV | 2 | 2 | True | 0 | ROZPOCET
|  |  | "balkón D1-západ" ((2*0,5+2*0,2+2*0,1)*0,85+(2*0,6+2*0,3)*1,15) |  |  |  | 3.43 | [14 empty] | VV | 2 | 2 | True | 0 | ROZPOCET
|  |  | "balkón D2-západ" 3*((4*0,525+2*0,1)*0,85+(4*0,625)*1,15) |  |  |  | 14.49 | [14 empty] | VV | 2 | 2 | True | 0 | ROZPOCET
|  |  | "balkón D2-východ" 3*((4*0,525+2*0,1)*0,85+(4*0,625)*1,15) |  |  |  | 14.49 | [14 empty] | VV | 2 | 2 | True | 0 | ROZPOCET
|  |  | "balkón E-jih" 2*((1,8+2,8+2*0,1+0,35+1,25)*0,85) |  |  |  | 10.88 | [14 empty] | VV | 2 | 2 | True | 0 | ROZPOCET
|  |  | "balkón F1-sever" 2*((1,259+2*0,275+2*0,1+0,5)*0,85+(1,359+2*0,375+0,6)*1,15) |  |  |  | 10.496 | [14 empty] | VV | 2 | 2 | True | 0 | ROZPOCET
|  |  | "balkón F2-sever" ((0,5+2*0,275+2*0,1+1,259)*0,85+(0,6+2*0,375+1,359)*1,15) |  |  |  | 5.248 | [14 empty] | VV | 2 | 2 | True | 0 | ROZPOCET
|  |  | "terasa G - jih" (8,0+2*2,5)*0,85 |  |  |  | 11.05 | [14 empty] | VV | 2 | 2 | True | 0 | ROZPOCET
|  |  | Součet |  |  |  | 244.056 | [14 empty] | VV | 2 | 4 | True | 1 | ROZPOCET
11 | K | 622531021 | Tenkovrstvá silikonová zrnitá omítka tl. 2,0 mm včetně penetrace vnějších stěn |  |  | m2 | 244.056 | 0 |  | 0 |  |  |  | snížená |  | 0 | 0.00348 | 0.84931 | 0 | 0 | 4 | K | 2 |  |  |  | ROZPOCET | 0 | 0 | 0 | 0 | 0 | 2 | 0 | 4 | -528522990
|  |  | "balkón A-západ" 12*((0,1+0,385+1,196+0,1+1,5)*0,85+(0,45+1,396+0,1+1,5)*1,15) |  |  |  | 81.021 | [14 empty] | VV | 2 | 2 | True | 0 | ROZPOCET
|  |  | "balkón A-východ" 12*((0,1+0,385+1,196+0,1+1,5)*0,85+(0,45+1,396+0,1+1,5)*1,15) |  |  |  | 81.021 | [14 empty] | VV | 2 | 2 | True | 0 | ROZPOCET
|  |  | "balkón B-jih" 2*((0,1+0,76+0,1+0,375)*0,85+(0,76+0,1+0,375)*1,15) |  |  |  | 5.11 | [14 empty] | VV | 2 | 2 | True | 0 | ROZPOCET
|  |  | "balkón C-západ" (2*0,4+12,623-4*1,1-2*1,0+10*0,1)*0,85 |  |  |  | 6.82 | [14 empty] | VV | 2 | 2 | True | 0 | ROZPOCET
|  |  | "balkón D1-západ" ((2*0,5+2*0,2+2*0,1)*0,85+(2*0,6+2*0,3)*1,15) |  |  |  | 3.43 | [14 empty] | VV | 2 | 2 | True | 0 | ROZPOCET
|  |  | "balkón D2-západ" 3*((4*0,525+2*0,1)*0,85+(4*0,625)*1,15) |  |  |  | 14.49 | [14 empty] | VV | 2 | 2 | True | 0 | ROZPOCET
|  |  | "balkón D2-východ" 3*((4*0,525+2*0,1)*0,85+(4*0,625)*1,15) |  |  |  | 14.49 | [14 empty] | VV | 2 | 2 | True | 0 | ROZPOCET
|  |  | "balkón E-jih" 2*((1,8+2,8+2*0,1+0,35+1,25)*0,85) |  |  |  | 10.88 | [14 empty] | VV | 2 | 2 | True | 0 | ROZPOCET
|  |  | "balkón F1-sever" 2*((1,259+2*0,275+2*0,1+0,5)*0,85+(1,359+2*0,375+0,6)*1,15) |  |  |  | 10.496 | [14 empty] | VV | 2 | 2 | True | 0 | ROZPOCET
|  |  | "balkón F2-sever" ((0,5+2*0,275+2*0,1+1,259)*0,85+(0,6+2*0,375+1,359)*1,15) |  |  |  | 5.248 | [14 empty] | VV | 2 | 2 | True | 0 | ROZPOCET
|  |  | "terasa G - jih" (8,0+2*2,5)*0,85 |  |  |  | 11.05 | [14 empty] | VV | 2 | 2 | True | 0 | ROZPOCET
|  |  | Součet |  |  |  | 244.056 | [14 empty] | VV | 2 | 4 | True | 1 | ROZPOCET
12 | K | 629995101 | Očištění vnějších ploch tlakovou vodou |  |  | m2 | 429.545 | 0 |  | 0 |  |  |  | snížená |  | 0 | 0 | 0 | 0 | 0 | 4 | K | 2 |  |  |  | ROZPOCET | 0 | 0 | 0 | 0 | 0 | 2 | 0 | 4 | -1936499226
|  |  | "podhledy" 176,338 |  |  |  | 176.338 | [14 empty] | VV | 2 | 2 | True | 0 | ROZPOCET
|  |  | "vnější stěny" 244,056 |  |  |  | 244.056 | [14 empty] | VV | 2 | 2 | True | 0 | ROZPOCET
|  |  | "přístřešek pro kontejnéry na odpad" 2*((1,64*2,44)+(0,35*1,64)) |  |  |  | 9.151 | [14 empty] | VV | 2 | 2 | True | 0 | ROZPOCET
|  |  | Součet |  |  |  | 429.545 | [14 empty] | VV | 2 | 4 | True | 1 | ROZPOCET
13 | K | 631311125 | Mazanina tl do 120 mm z betonu prostého bez zvýšených nároků na prostředí tř. C 20/25 |  |  | m3 | 17.634 | 0 |  | 0 |  |  |  | snížená |  | 0 | 2.4533 | 43.2613 | 0 | 0 | 4 | K | 2 |  |  |  | ROZPOCET | 0 | 0 | 0 | 0 | 0 | 2 | 0 | 4 | 829739586
|  |  | "balkón A-západ" 12*(2,39*1,5)*0,1 |  |  |  | 4.302 | [14 empty] | VV | 2 | 2 | True | 0 | ROZPOCET
|  |  | "balkón A-východ" 12*(2,39*1,5)*0,1 |  |  |  | 4.302 | [14 empty] | VV | 2 | 2 | True | 0 | ROZPOCET
|  |  | "balkón B-jih" 2*(1,8*1,5)*0,1 |  |  |  | 0.54 | [14 empty] | VV | 2 | 2 | True | 0 | ROZPOCET
|  |  | "balkón C-západ" (12,623*1,5)*0,1 |  |  |  | 1.893 | [14 empty] | VV | 2 | 2 | True | 0 | ROZPOCET
|  |  | "balkón D1-západ" (1,653*2,1)*0,1 |  |  |  | 0.347 | [14 empty] | VV | 2 | 2 | True | 0 | ROZPOCET
|  |  | "balkón D2-západ" 3*(2,28*2,4)*0,1 |  |  |  | 1.642 | [14 empty] | VV | 2 | 2 | True | 0 | ROZPOCET
|  |  | "balkón D2-východ" 3*(2,28*2,4)*0,1 |  |  |  | 1.642 | [14 empty] | VV | 2 | 2 | True | 0 | ROZPOCET
|  |  | "balkón E-jih" 2*(4,4*(1,35+1,9)/2)*0,1 |  |  |  | 1.43 | [14 empty] | VV | 2 | 2 | True | 0 | ROZPOCET
|  |  | "balkón F1-sever" 2*(1,8*2,8)*0,1 |  |  |  | 1.008 | [14 empty] | VV | 2 | 2 | True | 0 | ROZPOCET
|  |  | "balkón F2-sever" (1,65*3,2)*0,1 |  |  |  | 0.528 | [14 empty] | VV | 2 | 2 | True | 0 | ROZPOCET
|  |  | Součet |  |  |  | 17.634 | [14 empty] | VV | 2 | 4 | True | 1 | ROZPOCET
14 | K | 631319012 | Příplatek k mazanině tl do 120 mm za přehlazení povrchu |  |  | m3 | 17.634 | 0 |  | 0 |  |  |  | snížená |  | 0 | 0 | 0 | 0 | 0 | 4 | K | 2 |  |  |  | ROZPOCET | 0 | 0 | 0 | 0 | 0 | 2 | 0 | 4 | 2078995732
|  |  | "balkón A-západ" 12*(2,39*1,5)*0,1 |  |  |  | 4.302 | [14 empty] | VV | 2 | 2 | True | 0 | ROZPOCET
|  |  | "balkón A-východ" 12*(2,39*1,5)*0,1 |  |  |  | 4.302 | [14 empty] | VV | 2 | 2 | True | 0 | ROZPOCET
|  |  | "balkón B-jih" 2*(1,8*1,5)*0,1 |  |  |  | 0.54 | [14 empty] | VV | 2 | 2 | True | 0 | ROZPOCET
|  |  | "balkón C-západ" (12,623*1,5)*0,1 |  |  |  | 1.893 | [14 empty] | VV | 2 | 2 | True | 0 | ROZPOCET
|  |  | "balkón D1-západ" (1,653*2,1)*0,1 |  |  |  | 0.347 | [14 empty] | VV | 2 | 2 | True | 0 | ROZPOCET
|  |  | "balkón D2-západ" 3*(2,28*2,4)*0,1 |  |  |  | 1.642 | [14 empty] | VV | 2 | 2 | True | 0 | ROZPOCET
|  |  | "balkón D2-východ" 3*(2,28*2,4)*0,1 |  |  |  | 1.642 | [14 empty] | VV | 2 | 2 | True | 0 | ROZPOCET
|  |  | "balkón E-jih" 2*(4,4*(1,35+1,9)/2)*0,1 |  |  |  | 1.43 | [14 empty] | VV | 2 | 2 | True | 0 | ROZPOCET
|  |  | "balkón F1-sever" 2*(1,8*2,8)*0,1 |  |  |  | 1.008 | [14 empty] | VV | 2 | 2 | True | 0 | ROZPOCET
|  |  | "balkón F2-sever" (1,65*3,2)*0,1 |  |  |  | 0.528 | [14 empty] | VV | 2 | 2 | True | 0 | ROZPOCET
|  |  | Součet |  |  |  | 17.634 | [14 empty] | VV | 2 | 4 | True | 1 | ROZPOCET
15 | K | 631319196 | Příplatek k mazanině tl do 120 mm za plochu do 5 m2 |  |  | m3 | 17.634 | 0 |  | 0 |  |  |  | snížená |  | 0 | 0 | 0 | 0 | 0 | 4 | K | 2 |  |  |  | ROZPOCET | 0 | 0 | 0 | 0 | 0 | 2 | 0 | 4 | 1819921992
|  |  | "balkón A-západ" 12*(2,39*1,5)*0,1 |  |  |  | 4.302 | [14 empty] | VV | 2 | 2 | True | 0 | ROZPOCET
|  |  | "balkón A-východ" 12*(2,39*1,5)*0,1 |  |  |  | 4.302 | [14 empty] | VV | 2 | 2 | True | 0 | ROZPOCET
|  |  | "balkón B-jih" 2*(1,8*1,5)*0,1 |  |  |  | 0.54 | [14 empty] | VV | 2 | 2 | True | 0 | ROZPOCET
|  |  | "balkón C-západ" (12,623*1,5)*0,1 |  |  |  | 1.893 | [14 empty] | VV | 2 | 2 | True | 0 | ROZPOCET
|  |  | "balkón D1-západ" (1,653*2,1)*0,1 |  |  |  | 0.347 | [14 empty] | VV | 2 | 2 | True | 0 | ROZPOCET
|  |  | "balkón D2-západ" 3*(2,28*2,4)*0,1 |  |  |  | 1.642 | [14 empty] | VV | 2 | 2 | True | 0 | ROZPOCET
|  |  | "balkón D2-východ" 3*(2,28*2,4)*0,1 |  |  |  | 1.642 | [14 empty] | VV | 2 | 2 | True | 0 | ROZPOCET
|  |  | "balkón E-jih" 2*(4,4*(1,35+1,9)/2)*0,1 |  |  |  | 1.43 | [14 empty] | VV | 2 | 2 | True | 0 | ROZPOCET
|  |  | "balkón F1-sever" 2*(1,8*2,8)*0,1 |  |  |  | 1.008 | [14 empty] | VV | 2 | 2 | True | 0 | ROZPOCET
|  |  | "balkón F2-sever" (1,65*3,2)*0,1 |  |  |  | 0.528 | [14 empty] | VV | 2 | 2 | True | 0 | ROZPOCET
|  |  | Součet |  |  |  | 17.634 | [14 empty] | VV | 2 | 4 | True | 1 | ROZPOCET
16 | K | 631319235 | Příplatek k mazaninám za přidání skleněných vláken pro objemové vyztužení 6 kg/m3 |  |  | m3 | 17.634 | 0 |  | 0 |  |  |  | snížená |  | 0 | 0.00606 | 0.10686 | 0 | 0 | 4 | K | 2 |  |  |  | ROZPOCET | 0 | 0 | 0 | 0 | 0 | 2 | 0 | 4 | -888258030
|  |  | "balkón A-západ" 12*(2,39*1,5)*0,1 |  |  |  | 4.302 | [14 empty] | VV | 2 | 2 | True | 0 | ROZPOCET
|  |  | "balkón A-východ" 12*(2,39*1,5)*0,1 |  |  |  | 4.302 | [14 empty] | VV | 2 | 2 | True | 0 | ROZPOCET
|  |  | "balkón B-jih" 2*(1,8*1,5)*0,1 |  |  |  | 0.54 | [14 empty] | VV | 2 | 2 | True | 0 | ROZPOCET
|  |  | "balkón C-západ" (12,623*1,5)*0,1 |  |  |  | 1.893 | [14 empty] | VV | 2 | 2 | True | 0 | ROZPOCET
|  |  | "balkón D1-západ" (1,653*2,1)*0,1 |  |  |  | 0.347 | [14 empty] | VV | 2 | 2 | True | 0 | ROZPOCET
|  |  | "balkón D2-západ" 3*(2,28*2,4)*0,1 |  |  |  | 1.642 | [14 empty] | VV | 2 | 2 | True | 0 | ROZPOCET
|  |  | "balkón D2-východ" 3*(2,28*2,4)*0,1 |  |  |  | 1.642 | [14 empty] | VV | 2 | 2 | True | 0 | ROZPOCET
|  |  | "balkón E-jih" 2*(4,4*(1,35+1,9)/2)*0,1 |  |  |  | 1.43 | [14 empty] | VV | 2 | 2 | True | 0 | ROZPOCET
|  |  | "balkón F1-sever" 2*(1,8*2,8)*0,1 |  |  |  | 1.008 | [14 empty] | VV | 2 | 2 | True | 0 | ROZPOCET
|  |  | "balkón F2-sever" (1,65*3,2)*0,1 |  |  |  | 0.528 | [14 empty] | VV | 2 | 2 | True | 0 | ROZPOCET
|  |  | Součet |  |  |  | 17.634 | [14 empty] | VV | 2 | 4 | True | 1 | ROZPOCET
17 | K | 634111113 | Obvodová dilatace pružnou těsnicí páskou v 80 mm mezi stěnou a mazaninou |  |  | m | 316.61 | 0 |  | 0 |  |  |  | snížená |  | 0 | 6e-05 | 0.018997 | 0 | 0 | 4 | K | 2 |  |  |  | ROZPOCET | 0 | 0 | 0 | 0 | 0 | 2 | 0 | 4 | -1078856217
|  |  | "balkón A-západ" 12*(0,1+0,385+1,196+0,1+1,5+2,29+2,22) |  |  |  | 93.492 | [14 empty] | VV | 2 | 2 | True | 0 | ROZPOCET
|  |  | "balkón A-východ" 12*(0,1+0,385+1,196+0,1+1,5+2,29+2,22) |  |  |  | 93.492 | [14 empty] | VV | 2 | 2 | True | 0 | ROZPOCET
|  |  | "balkón B-jih" 2*(0,1+0,76+0,1+0,375+1,5+1,7) |  |  |  | 9.07 | [14 empty] | VV | 2 | 2 | True | 0 | ROZPOCET
|  |  | "balkón C-západ" (2*0,4+12,623-4*1,1-2*1,0+10*0,1+12,623) |  |  |  | 20.646 | [14 empty] | VV | 2 | 2 | True | 0 | ROZPOCET
|  |  | "balkón D1-západ" (2*0,5+2*0,2+2*0,1+2*1,5+1,453) |  |  |  | 6.053 | [14 empty] | VV | 2 | 2 | True | 0 | ROZPOCET
|  |  | "balkón D2-západ" 3*(4*0,525+2*0,1+2*1,775+2,08) |  |  |  | 23.79 | [14 empty] | VV | 2 | 2 | True | 0 | ROZPOCET
|  |  | "balkón D2-východ" 3*(4*0,525+2*0,1+2*1,775+2,08) |  |  |  | 23.79 | [14 empty] | VV | 2 | 2 | True | 0 | ROZPOCET
|  |  | "balkón E-jih" 2*(1,8+2,8+2*0,1+0,35+1,25+4,4+0,1) |  |  |  | 21.8 | [14 empty] | VV | 2 | 2 | True | 0 | ROZPOCET
|  |  | "balkón F1-sever" 2*(1,259+2*0,275+2*0,1+0,5+1,527+1,605+2,363) |  |  |  | 16.008 | [14 empty] | VV | 2 | 2 | True | 0 | ROZPOCET
|  |  | "balkón F2-sever" (0,5+2*0,275+2*0,1+1,259+2,76+1,85+1,35) |  |  |  | 8.469 | [14 empty] | VV | 2 | 2 | True | 0 | ROZPOCET
|  |  | Součet |  |  |  | 316.61 | [14 empty] | VV | 2 | 4 | True | 1 | ROZPOCET
18 | K | 636311112 | Kladení dlažby z betonových dlaždic 40x40cm na sucho na terče z umělé hmoty o výšce do 70 mm |  |  | m2 | 20 | 0 |  | 0 |  |  |  | snížená |  | 0 | 0.0025 | 0.05 | 0 | 0 | 4 | K | 2 |  |  |  | ROZPOCET | 0 | 0 | 0 | 0 | 0 | 2 | 0 | 4 | 2113043935
|  |  | "terasa G - jih" (8,0*2,5) |  |  |  | 20 | [14 empty] | VV | 2 | 2 | True | 0 | ROZPOCET
|  |  | Součet |  |  |  | 20 | [14 empty] | VV | 2 | 4 | True | 1 | ROZPOCET
19 | M | 592453230 | dlažba desková betonová S 40x40x4,5 cm šedá |  |  | m2 | 20.4 | 0 |  | 0 |  |  |  | snížená |  | 0 | 0.135 | 2.754 | 0 | 0 | 8 | M | 2 |  |  |  | ROZPOCET | 0 | 0 | 0 | 0 | 0 | 2 | 0 | 4 | -1855563770
| 9 - Ostatní konstrukce a práce, bourání | [8 empty] | 0 | [5 empty] | 0 |  | 2.0626 |  | 60.0546 | 1 | D | 1 |  |  |  | ROZPOCET | [6 empty] | 0
20 | K | 941111121 | Montáž lešení řadového trubkového lehkého s podlahami zatížení do 200 kg/m2 š do 1,2 m v do 10 m |  |  | m2 | 1497.051 | 0 |  | 0 |  |  |  | snížená |  | 0 | 0 | 0 | 0 | 0 | 4 | K | 2 |  |  |  | ROZPOCET | 0 | 0 | 0 | 0 | 0 | 2 | 0 | 4 | -749216769
|  |  | "balkón A-západ" 6*(2,39+2*0,25+2*1,2+2*1,5+2*0,25)*7,0 |  |  |  | 369.18 | [14 empty] | VV | 2 | 2 | True | 0 | ROZPOCET
|  |  | "balkón A-východ" 6*(2,39+2*0,25+2*1,2+2*1,5+2*0,25)*7,0 |  |  |  | 369.18 | [14 empty] | VV | 2 | 2 | True | 0 | ROZPOCET
|  |  | "balkón B-jih" 2*(1,8+0,25+1,2+1,5+0,25)*4,0 |  |  |  | 40 | [14 empty] | VV | 2 | 2 | True | 0 | ROZPOCET
|  |  | "balkón C-západ" (12,623+2*0,25+1,2+1,5+0,25)*5,0+(1,2+1,5+0,25)*7,0 |  |  |  | 101.015 | [14 empty] | VV | 2 | 2 | True | 0 | ROZPOCET
|  |  | "balkón D1-západ" (1,653+2*0,25+2*1,2+2*0,6+2*0,25)*7,5 |  |  |  | 46.898 | [14 empty] | VV | 2 | 2 | True | 0 | ROZPOCET
|  |  | "balkón D2-západ" 3*(2,28+2*0,25+2*1,2+2*0,525+2*0,25)*9,5 |  |  |  | 191.805 | [14 empty] | VV | 2 | 2 | True | 0 | ROZPOCET
|  |  | "balkón D2-východ" 3*(2,28+2*0,25+2*1,2+2*0,525+2*0,25)*9,5 |  |  |  | 191.805 | [14 empty] | VV | 2 | 2 | True | 0 | ROZPOCET
|  |  | "balkón E-jih" (4,4+2*0,25+1,35+0,25+1,9+0,25)*9,5 |  |  |  | 82.175 | [14 empty] | VV | 2 | 2 | True | 0 | ROZPOCET
|  |  | "balkón F1-sever" (1,8+2*0,25+2*1,2+1,359+0,25+0,5+0,25)*7,5 |  |  |  | 52.943 | [14 empty] | VV | 2 | 2 | True | 0 | ROZPOCET
|  |  | "balkón F2-sever" (1,65+2*0,25+2*1,2+0,54+0,25+1,35+0,25)*7,5 |  |  |  | 52.05 | [14 empty] | VV | 2 | 2 | True | 0 | ROZPOCET
|  |  | Součet |  |  |  | 1497.051 | [14 empty] | VV | 2 | 4 | True | 1 | ROZPOCET
21 | K | 941111221 | Příplatek k lešení řadovému trubkovému lehkému s podlahami š 1,2 m v 10 m za první a ZKD den použití |  |  | m2 | 44911.5 | 0 |  | 0 |  |  |  | snížená |  | 0 | 0 | 0 | 0 | 0 | 4 | K | 2 |  |  |  | ROZPOCET | 0 | 0 | 0 | 0 | 0 | 2 | 0 | 4 | 1619142311
|  |  | "balkón A-západ" (6*(2,39+2*0,25+2*1,2+2*1,5+2*0,25)*7,0)*30 |  |  |  | 11075.4 | [14 empty] | VV | 2 | 2 | True | 0 | ROZPOCET
|  |  | "balkón A-východ" (6*(2,39+2*0,25+2*1,2+2*1,5+2*0,25)*7,0)*30 |  |  |  | 11075.4 | [14 empty] | VV | 2 | 2 | True | 0 | ROZPOCET
|  |  | "balkón B-jih" (2*(1,8+0,25+1,2+1,5+0,25)*4,0)*30 |  |  |  | 1200 | [14 empty] | VV | 2 | 2 | True | 0 | ROZPOCET
|  |  | "balkón C-západ" ((12,623+2*0,25+1,2+1,5+0,25)*5,0+(1,2+1,5+0,25)*7,0)*30 |  |  |  | 3030.45 | [14 empty] | VV | 2 | 2 | True | 0 | ROZPOCET
|  |  | "balkón D1-západ" ((1,653+2*0,25+2*1,2+2*0,6+2*0,25)*7,5)*30 |  |  |  | 1406.925 | [14 empty] | VV | 2 | 2 | True | 0 | ROZPOCET
|  |  | "balkón D2-západ" (3*(2,28+2*0,25+2*1,2+2*0,525+2*0,25)*9,5)*30 |  |  |  | 5754.15 | [14 empty] | VV | 2 | 2 | True | 0 | ROZPOCET
|  |  | "balkón D2-východ" (3*(2,28+2*0,25+2*1,2+2*0,525+2*0,25)*9,5)*30 |  |  |  | 5754.15 | [14 empty] | VV | 2 | 2 | True | 0 | ROZPOCET
|  |  | "balkón E-jih" ((4,4+2*0,25+1,35+0,25+1,9+0,25)*9,5)*30 |  |  |  | 2465.25 | [14 empty] | VV | 2 | 2 | True | 0 | ROZPOCET
|  |  | "balkón F1-sever" ((1,8+2*0,25+2*1,2+1,359+0,25+0,5+0,25)*7,5)*30 |  |  |  | 1588.275 | [14 empty] | VV | 2 | 2 | True | 0 | ROZPOCET
|  |  | "balkón F2-sever" ((1,65+2*0,25+2*1,2+0,54+0,25+1,35+0,25)*7,5)*30 |  |  |  | 1561.5 | [14 empty] | VV | 2 | 2 | True | 0 | ROZPOCET
|  |  | Součet |  |  |  | 44911.5 | [14 empty] | VV | 2 | 4 | True | 1 | ROZPOCET
22 | K | 941111821 | Demontáž lešení řadového trubkového lehkého s podlahami zatížení do 200 kg/m2 š do 1,2 m v do 10 m |  |  | m2 | 1497.051 | 0 |  | 0 |  |  |  | snížená |  | 0 | 0 | 0 | 0 | 0 | 4 | K | 2 |  |  |  | ROZPOCET | 0 | 0 | 0 | 0 | 0 | 2 | 0 | 4 | 1783575510
|  |  | "balkón A-západ" 6*(2,39+2*0,25+2*1,2+2*1,5+2*0,25)*7,0 |  |  |  | 369.18 | [14 empty] | VV | 2 | 2 | True | 0 | ROZPOCET
|  |  | "balkón A-východ" 6*(2,39+2*0,25+2*1,2+2*1,5+2*0,25)*7,0 |  |  |  | 369.18 | [14 empty] | VV | 2 | 2 | True | 0 | ROZPOCET
|  |  | "balkón B-jih" 2*(1,8+0,25+1,2+1,5+0,25)*4,0 |  |  |  | 40 | [14 empty] | VV | 2 | 2 | True | 0 | ROZPOCET
|  |  | "balkón C-západ" (12,623+2*0,25+1,2+1,5+0,25)*5,0+(1,2+1,5+0,25)*7,0 |  |  |  | 101.015 | [14 empty] | VV | 2 | 2 | True | 0 | ROZPOCET
|  |  | "balkón D1-západ" (1,653+2*0,25+2*1,2+2*0,6+2*0,25)*7,5 |  |  |  | 46.898 | [14 empty] | VV | 2 | 2 | True | 0 | ROZPOCET
|  |  | "balkón D2-západ" 3*(2,28+2*0,25+2*1,2+2*0,525+2*0,25)*9,5 |  |  |  | 191.805 | [14 empty] | VV | 2 | 2 | True | 0 | ROZPOCET
|  |  | "balkón D2-východ" 3*(2,28+2*0,25+2*1,2+2*0,525+2*0,25)*9,5 |  |  |  | 191.805 | [14 empty] | VV | 2 | 2 | True | 0 | ROZPOCET
|  |  | "balkón E-jih" (4,4+2*0,25+1,35+0,25+1,9+0,25)*9,5 |  |  |  | 82.175 | [14 empty] | VV | 2 | 2 | True | 0 | ROZPOCET
|  |  | "balkón F1-sever" (1,8+2*0,25+2*1,2+1,359+0,25+0,5+0,25)*7,5 |  |  |  | 52.943 | [14 empty] | VV | 2 | 2 | True | 0 | ROZPOCET
|  |  | "balkón F2-sever" (1,65+2*0,25+2*1,2+0,54+0,25+1,35+0,25)*7,5 |  |  |  | 52.05 | [14 empty] | VV | 2 | 2 | True | 0 | ROZPOCET
|  |  | Součet |  |  |  | 1497.051 | [14 empty] | VV | 2 | 4 | True | 1 | ROZPOCET
23 | K | 944511111 | Montáž ochranné sítě z textilie z umělých vláken |  |  | m2 | 1497.051 | 0 |  | 0 |  |  |  | snížená |  | 0 | 0 | 0 | 0 | 0 | 4 | K | 2 |  |  |  | ROZPOCET | 0 | 0 | 0 | 0 | 0 | 2 | 0 | 4 | 1652898230
|  |  | "balkón A-západ" 6*(2,39+2*0,25+2*1,2+2*1,5+2*0,25)*7,0 |  |  |  | 369.18 | [14 empty] | VV | 2 | 2 | True | 0 | ROZPOCET
|  |  | "balkón A-východ" 6*(2,39+2*0,25+2*1,2+2*1,5+2*0,25)*7,0 |  |  |  | 369.18 | [14 empty] | VV | 2 | 2 | True | 0 | ROZPOCET
|  |  | "balkón B-jih" 2*(1,8+0,25+1,2+1,5+0,25)*4,0 |  |  |  | 40 | [14 empty] | VV | 2 | 2 | True | 0 | ROZPOCET
|  |  | "balkón C-západ" (12,623+2*0,25+1,2+1,5+0,25)*5,0+(1,2+1,5+0,25)*7,0 |  |  |  | 101.015 | [14 empty] | VV | 2 | 2 | True | 0 | ROZPOCET
|  |  | "balkón D1-západ" (1,653+2*0,25+2*1,2+2*0,6+2*0,25)*7,5 |  |  |  | 46.898 | [14 empty] | VV | 2 | 2 | True | 0 | ROZPOCET
|  |  | "balkón D2-západ" 3*(2,28+2*0,25+2*1,2+2*0,525+2*0,25)*9,5 |  |  |  | 191.805 | [14 empty] | VV | 2 | 2 | True | 0 | ROZPOCET
|  |  | "balkón D2-východ" 3*(2,28+2*0,25+2*1,2+2*0,525+2*0,25)*9,5 |  |  |  | 191.805 | [14 empty] | VV | 2 | 2 | True | 0 | ROZPOCET
|  |  | "balkón E-jih" (4,4+2*0,25+1,35+0,25+1,9+0,25)*9,5 |  |  |  | 82.175 | [14 empty] | VV | 2 | 2 | True | 0 | ROZPOCET
|  |  | "balkón F1-sever" (1,8+2*0,25+2*1,2+1,359+0,25+0,5+0,25)*7,5 |  |  |  | 52.943 | [14 empty] | VV | 2 | 2 | True | 0 | ROZPOCET
|  |  | "balkón F2-sever" (1,65+2*0,25+2*1,2+0,54+0,25+1,35+0,25)*7,5 |  |  |  | 52.05 | [14 empty] | VV | 2 | 2 | True | 0 | ROZPOCET
|  |  | Součet |  |  |  | 1497.051 | [14 empty] | VV | 2 | 4 | True | 1 | ROZPOCET
24 | K | 944511211 | Příplatek k ochranné síti za první a ZKD den použití |  |  | m2 | 44911.5 | 0 |  | 0 |  |  |  | snížená |  | 0 | 0 | 0 | 0 | 0 | 4 | K | 2 |  |  |  | ROZPOCET | 0 | 0 | 0 | 0 | 0 | 2 | 0 | 4 | 219105658
|  |  | "balkón A-západ" (6*(2,39+2*0,25+2*1,2+2*1,5+2*0,25)*7,0)*30 |  |  |  | 11075.4 | [14 empty] | VV | 2 | 2 | True | 0 | ROZPOCET
|  |  | "balkón A-východ" (6*(2,39+2*0,25+2*1,2+2*1,5+2*0,25)*7,0)*30 |  |  |  | 11075.4 | [14 empty] | VV | 2 | 2 | True | 0 | ROZPOCET
|  |  | "balkón B-jih" (2*(1,8+0,25+1,2+1,5+0,25)*4,0)*30 |  |  |  | 1200 | [14 empty] | VV | 2 | 2 | True | 0 | ROZPOCET
|  |  | "balkón C-západ" ((12,623+2*0,25+1,2+1,5+0,25)*5,0+(1,2+1,5+0,25)*7,0)*30 |  |  |  | 3030.45 | [14 empty] | VV | 2 | 2 | True | 0 | ROZPOCET
|  |  | "balkón D1-západ" ((1,653+2*0,25+2*1,2+2*0,6+2*0,25)*7,5)*30 |  |  |  | 1406.925 | [14 empty] | VV | 2 | 2 | True | 0 | ROZPOCET
|  |  | "balkón D2-západ" (3*(2,28+2*0,25+2*1,2+2*0,525+2*0,25)*9,5)*30 |  |  |  | 5754.15 | [14 empty] | VV | 2 | 2 | True | 0 | ROZPOCET
|  |  | "balkón D2-východ" (3*(2,28+2*0,25+2*1,2+2*0,525+2*0,25)*9,5)*30 |  |  |  | 5754.15 | [14 empty] | VV | 2 | 2 | True | 0 | ROZPOCET
|  |  | "balkón E-jih" ((4,4+2*0,25+1,35+0,25+1,9+0,25)*9,5)*30 |  |  |  | 2465.25 | [14 empty] | VV | 2 | 2 | True | 0 | ROZPOCET
|  |  | "balkón F1-sever" ((1,8+2*0,25+2*1,2+1,359+0,25+0,5+0,25)*7,5)*30 |  |  |  | 1588.275 | [14 empty] | VV | 2 | 2 | True | 0 | ROZPOCET
|  |  | "balkón F2-sever" ((1,65+2*0,25+2*1,2+0,54+0,25+1,35+0,25)*7,5)*30 |  |  |  | 1561.5 | [14 empty] | VV | 2 | 2 | True | 0 | ROZPOCET
|  |  | Součet |  |  |  | 44911.5 | [14 empty] | VV | 2 | 4 | True | 1 | ROZPOCET
25 | K | 944511811 | Demontáž ochranné sítě z textilie z umělých vláken |  |  | m2 | 1497.051 | 0 |  | 0 |  |  |  | snížená |  | 0 | 0 | 0 | 0 | 0 | 4 | K | 2 |  |  |  | ROZPOCET | 0 | 0 | 0 | 0 | 0 | 2 | 0 | 4 | 232017786
|  |  | "balkón A-západ" 6*(2,39+2*0,25+2*1,2+2*1,5+2*0,25)*7,0 |  |  |  | 369.18 | [14 empty] | VV | 2 | 2 | True | 0 | ROZPOCET
|  |  | "balkón A-východ" 6*(2,39+2*0,25+2*1,2+2*1,5+2*0,25)*7,0 |  |  |  | 369.18 | [14 empty] | VV | 2 | 2 | True | 0 | ROZPOCET
|  |  | "balkón B-jih" 2*(1,8+0,25+1,2+1,5+0,25)*4,0 |  |  |  | 40 | [14 empty] | VV | 2 | 2 | True | 0 | ROZPOCET
|  |  | "balkón C-západ" (12,623+2*0,25+1,2+1,5+0,25)*5,0+(1,2+1,5+0,25)*7,0 |  |  |  | 101.015 | [14 empty] | VV | 2 | 2 | True | 0 | ROZPOCET
|  |  | "balkón D1-západ" (1,653+2*0,25+2*1,2+2*0,6+2*0,25)*7,5 |  |  |  | 46.898 | [14 empty] | VV | 2 | 2 | True | 0 | ROZPOCET
|  |  | "balkón D2-západ" 3*(2,28+2*0,25+2*1,2+2*0,525+2*0,25)*9,5 |  |  |  | 191.805 | [14 empty] | VV | 2 | 2 | True | 0 | ROZPOCET
|  |  | "balkón D2-východ" 3*(2,28+2*0,25+2*1,2+2*0,525+2*0,25)*9,5 |  |  |  | 191.805 | [14 empty] | VV | 2 | 2 | True | 0 | ROZPOCET
|  |  | "balkón E-jih" (4,4+2*0,25+1,35+0,25+1,9+0,25)*9,5 |  |  |  | 82.175 | [14 empty] | VV | 2 | 2 | True | 0 | ROZPOCET
|  |  | "balkón F1-sever" (1,8+2*0,25+2*1,2+1,359+0,25+0,5+0,25)*7,5 |  |  |  | 52.943 | [14 empty] | VV | 2 | 2 | True | 0 | ROZPOCET
|  |  | "balkón F2-sever" (1,65+2*0,25+2*1,2+0,54+0,25+1,35+0,25)*7,5 |  |  |  | 52.05 | [14 empty] | VV | 2 | 2 | True | 0 | ROZPOCET
|  |  | Součet |  |  |  | 1497.051 | [14 empty] | VV | 2 | 4 | True | 1 | ROZPOCET
26 | K | 944711113 | Montáž záchytné stříšky š do 2,5 m |  |  | m | 75 | 0 |  | 0 |  |  |  | snížená |  | 0 | 0 | 0 | 0 | 0 | 4 | K | 2 |  |  |  | ROZPOCET | 0 | 0 | 0 | 0 | 0 | 2 | 0 | 4 | -1222376282
|  |  | "balkón A-západ" 6*3,0 |  |  |  | 18 | [14 empty] | VV | 2 | 2 | True | 0 | ROZPOCET
|  |  | "balkón A-východ" 6*3,0 |  |  |  | 18 | [14 empty] | VV | 2 | 2 | True | 0 | ROZPOCET
|  |  | "balkón B-jih" 2*3,0 |  |  |  | 6 | [14 empty] | VV | 2 | 2 | True | 0 | ROZPOCET
|  |  | "balkón C-západ" 3,0 |  |  |  | 3 | [14 empty] | VV | 2 | 2 | True | 0 | ROZPOCET
|  |  | "balkón D1-západ" 3,0 |  |  |  | 3 | [14 empty] | VV | 2 | 2 | True | 0 | ROZPOCET
|  |  | "balkón D2-západ" 3*3,0 |  |  |  | 9 | [14 empty] | VV | 2 | 2 | True | 0 | ROZPOCET
|  |  | "balkón D2-východ" 3*3,0 |  |  |  | 9 | [14 empty] | VV | 2 | 2 | True | 0 | ROZPOCET
|  |  | "balkón E-jih" 3,0 |  |  |  | 3 | [14 empty] | VV | 2 | 2 | True | 0 | ROZPOCET
|  |  | "balkón F1-sever" 3,0 |  |  |  | 3 | [14 empty] | VV | 2 | 2 | True | 0 | ROZPOCET
|  |  | "balkón F2-sever" 3,0 |  |  |  | 3 | [14 empty] | VV | 2 | 2 | True | 0 | ROZPOCET
|  |  | Součet |  |  |  | 75 | [14 empty] | VV | 2 | 4 | True | 1 | ROZPOCET
27 | K | 944711213 | Příplatek k záchytné stříšce š do 2,5 m za první a ZKD den použití |  |  | m | 2250 | 0 |  | 0 |  |  |  | snížená |  | 0 | 0 | 0 | 0 | 0 | 4 | K | 2 |  |  |  | ROZPOCET | 0 | 0 | 0 | 0 | 0 | 2 | 0 | 4 | 2003163076
|  |  | "balkón A-západ" (6*3,0)*30 |  |  |  | 540 | [14 empty] | VV | 2 | 2 | True | 0 | ROZPOCET
|  |  | "balkón A-východ" (6*3,0)*30 |  |  |  | 540 | [14 empty] | VV | 2 | 2 | True | 0 | ROZPOCET
|  |  | "balkón B-jih" (2*3,0)*30 |  |  |  | 180 | [14 empty] | VV | 2 | 2 | True | 0 | ROZPOCET
|  |  | "balkón C-západ" 3,0*30 |  |  |  | 90 | [14 empty] | VV | 2 | 2 | True | 0 | ROZPOCET
|  |  | "balkón D1-západ" 3,0*30 |  |  |  | 90 | [14 empty] | VV | 2 | 2 | True | 0 | ROZPOCET
|  |  | "balkón D2-západ" (3*3,0)*30 |  |  |  | 270 | [14 empty] | VV | 2 | 2 | True | 0 | ROZPOCET
|  |  | "balkón D2-východ" (3*3,0)*30 |  |  |  | 270 | [14 empty] | VV | 2 | 2 | True | 0 | ROZPOCET
|  |  | "balkón E-jih" 3,0*30 |  |  |  | 90 | [14 empty] | VV | 2 | 2 | True | 0 | ROZPOCET
|  |  | "balkón F1-sever" 3,0*30 |  |  |  | 90 | [14 empty] | VV | 2 | 2 | True | 0 | ROZPOCET
|  |  | "balkón F2-sever" 3,0*30 |  |  |  | 90 | [14 empty] | VV | 2 | 2 | True | 0 | ROZPOCET
|  |  | Součet |  |  |  | 2250 | [14 empty] | VV | 2 | 4 | True | 1 | ROZPOCET
28 | K | 944711813 | Demontáž záchytné stříšky š do 2,5 m |  |  | m | 75 | 0 |  | 0 |  |  |  | snížená |  | 0 | 0 | 0 | 0 | 0 | 4 | K | 2 |  |  |  | ROZPOCET | 0 | 0 | 0 | 0 | 0 | 2 | 0 | 4 | -1031596079
|  |  | "balkón A-západ" 6*3,0 |  |  |  | 18 | [14 empty] | VV | 2 | 2 | True | 0 | ROZPOCET
|  |  | "balkón A-východ" 6*3,0 |  |  |  | 18 | [14 empty] | VV | 2 | 2 | True | 0 | ROZPOCET
|  |  | "balkón B-jih" 2*3,0 |  |  |  | 6 | [14 empty] | VV | 2 | 2 | True | 0 | ROZPOCET
|  |  | "balkón C-západ" 3,0 |  |  |  | 3 | [14 empty] | VV | 2 | 2 | True | 0 | ROZPOCET
|  |  | "balkón D1-západ" 3,0 |  |  |  | 3 | [14 empty] | VV | 2 | 2 | True | 0 | ROZPOCET
|  |  | "balkón D2-západ" 3*3,0 |  |  |  | 9 | [14 empty] | VV | 2 | 2 | True | 0 | ROZPOCET
|  |  | "balkón D2-východ" 3*3,0 |  |  |  | 9 | [14 empty] | VV | 2 | 2 | True | 0 | ROZPOCET
|  |  | "balkón E-jih" 3,0 |  |  |  | 3 | [14 empty] | VV | 2 | 2 | True | 0 | ROZPOCET
|  |  | "balkón F1-sever" 3,0 |  |  |  | 3 | [14 empty] | VV | 2 | 2 | True | 0 | ROZPOCET
|  |  | "balkón F2-sever" 3,0 |  |  |  | 3 | [14 empty] | VV | 2 | 2 | True | 0 | ROZPOCET
|  |  | Součet |  |  |  | 75 | [14 empty] | VV | 2 | 4 | True | 1 | ROZPOCET
29 | K | 965042121 | Bourání podkladů pod dlažby nebo mazanin betonových nebo z litého asfaltu tl do 100 mm pl do 1 m2 |  |  | m3 | 17.634 | 0 |  | 0 |  |  |  | snížená |  | 0 | 0 | 0 | 2.2 | 38.7948 | 4 | K | 2 |  |  |  | ROZPOCET | 0 | 0 | 0 | 0 | 0 | 2 | 0 | 4 | 860535991
|  |  | "balkón A-západ" 12*(2,39*1,5)*0,1 |  |  |  | 4.302 | [14 empty] | VV | 2 | 2 | True | 0 | ROZPOCET
|  |  | "balkón A-východ" 12*(2,39*1,5)*0,1 |  |  |  | 4.302 | [14 empty] | VV | 2 | 2 | True | 0 | ROZPOCET
|  |  | "balkón B-jih" 2*(1,8*1,5)*0,1 |  |  |  | 0.54 | [14 empty] | VV | 2 | 2 | True | 0 | ROZPOCET
|  |  | "balkón C-západ" (12,623*1,5)*0,1 |  |  |  | 1.893 | [14 empty] | VV | 2 | 2 | True | 0 | ROZPOCET
|  |  | "balkón D1-západ" (1,653*2,1)*0,1 |  |  |  | 0.347 | [14 empty] | VV | 2 | 2 | True | 0 | ROZPOCET
|  |  | "balkón D2-západ" 3*(2,28*2,4)*0,1 |  |  |  | 1.642 | [14 empty] | VV | 2 | 2 | True | 0 | ROZPOCET
|  |  | "balkón D2-východ" 3*(2,28*2,4)*0,1 |  |  |  | 1.642 | [14 empty] | VV | 2 | 2 | True | 0 | ROZPOCET
|  |  | "balkón E-jih" 2*(4,4*(1,35+1,9)/2)*0,1 |  |  |  | 1.43 | [14 empty] | VV | 2 | 2 | True | 0 | ROZPOCET
|  |  | "balkón F1-sever" 2*(1,8*2,8)*0,1 |  |  |  | 1.008 | [14 empty] | VV | 2 | 2 | True | 0 | ROZPOCET
|  |  | "balkón F2-sever" (1,65*3,2)*0,1 |  |  |  | 0.528 | [14 empty] | VV | 2 | 2 | True | 0 | ROZPOCET
|  |  | Součet |  |  |  | 17.634 | [14 empty] | VV | 2 | 4 | True | 1 | ROZPOCET
30 | K | 965081212 | Bourání podlah z dlaždic keramických nebo xylolitových tl do 10 mm plochy do 1 m2 |  |  | m2 | 176.338 | 0 |  | 0 |  |  |  | snížená |  | 0 | 0 | 0 | 0.035 | 6.1718 | 4 | K | 2 |  |  |  | ROZPOCET | 0 | 0 | 0 | 0 | 0 | 2 | 0 | 4 | -1655083346
|  |  | "balkón A-západ" 12*(2,39*1,5) |  |  |  | 43.02 | [14 empty] | VV | 2 | 2 | True | 0 | ROZPOCET
|  |  | "balkón A-východ" 12*(2,39*1,5) |  |  |  | 43.02 | [14 empty] | VV | 2 | 2 | True | 0 | ROZPOCET
|  |  | "balkón B-jih" 2*(1,8*1,5) |  |  |  | 5.4 | [14 empty] | VV | 2 | 2 | True | 0 | ROZPOCET
|  |  | "balkón C-západ" (12,623*1,5) |  |  |  | 18.935 | [14 empty] | VV | 2 | 2 | True | 0 | ROZPOCET
|  |  | "balkón D1-západ" (1,653*2,1) |  |  |  | 3.471 | [14 empty] | VV | 2 | 2 | True | 0 | ROZPOCET
|  |  | "balkón D2-západ" 3*(2,28*2,4) |  |  |  | 16.416 | [14 empty] | VV | 2 | 2 | True | 0 | ROZPOCET
|  |  | "balkón D2-východ" 3*(2,28*2,4) |  |  |  | 16.416 | [14 empty] | VV | 2 | 2 | True | 0 | ROZPOCET
|  |  | "balkón E-jih" 2*(4,4*(1,35+1,9)/2) |  |  |  | 14.3 | [14 empty] | VV | 2 | 2 | True | 0 | ROZPOCET
|  |  | "balkón F1-sever" 2*(1,8*2,8) |  |  |  | 10.08 | [14 empty] | VV | 2 | 2 | True | 0 | ROZPOCET
|  |  | "balkón F2-sever" (1,65*3,2) |  |  |  | 5.28 | [14 empty] | VV | 2 | 2 | True | 0 | ROZPOCET
|  |  | "terasa G - jih" 0*(8,0*2,5) |  |  |  | 0 | [14 empty] | VV | 2 | 2 | True | 0 | ROZPOCET
|  |  | Součet |  |  |  | 176.338 | [14 empty] | VV | 2 | 4 | True | 1 | ROZPOCET
31 | K | 9650813.R1 | Bourání podlah z dlaždic betonových 40x40cm na sucho na terče z umělé hmoty o výšce do 50 mm |  |  | m2 | 20 | 0 |  | 0 |  |  |  | snížená |  | 0 | 0 | 0 | 0.19 | 3.8 | 4 | K | 2 |  |  |  | ROZPOCET | 0 | 0 | 0 | 0 | 0 | 2 | 0 | 4 | 594665332
|  |  | "terasa G - jih" (8,0*2,5) |  |  |  | 20 | [14 empty] | VV | 2 | 2 | True | 0 | ROZPOCET
|  |  | Součet |  |  |  | 20 | [14 empty] | VV | 2 | 4 | True | 1 | ROZPOCET
32 | K | 965081611 | Odsekání soklíků rovných |  |  | m | 316.61 | 0 |  | 0 |  |  |  | snížená |  | 0 | 0 | 0 | 0.009 | 2.8495 | 4 | K | 2 |  |  |  | ROZPOCET | 0 | 0 | 0 | 0 | 0 | 2 | 0 | 4 | -48036527
|  |  | "balkón A-západ" 12*(0,1+0,385+1,196+0,1+1,5+2,29+2,22) |  |  |  | 93.492 | [14 empty] | VV | 2 | 2 | True | 0 | ROZPOCET
|  |  | "balkón A-východ" 12*(0,1+0,385+1,196+0,1+1,5+2,29+2,22) |  |  |  | 93.492 | [14 empty] | VV | 2 | 2 | True | 0 | ROZPOCET
|  |  | "balkón B-jih" 2*(0,1+0,76+0,1+0,375+1,5+1,7) |  |  |  | 9.07 | [14 empty] | VV | 2 | 2 | True | 0 | ROZPOCET
|  |  | "balkón C-západ" (2*0,4+12,623-4*1,1-2*1,0+10*0,1+12,623) |  |  |  | 20.646 | [14 empty] | VV | 2 | 2 | True | 0 | ROZPOCET
|  |  | "balkón D1-západ" (2*0,5+2*0,2+2*0,1+2*1,5+1,453) |  |  |  | 6.053 | [14 empty] | VV | 2 | 2 | True | 0 | ROZPOCET
|  |  | "balkón D2-západ" 3*(4*0,525+2*0,1+2*1,775+2,08) |  |  |  | 23.79 | [14 empty] | VV | 2 | 2 | True | 0 | ROZPOCET
|  |  | "balkón D2-východ" 3*(4*0,525+2*0,1+2*1,775+2,08) |  |  |  | 23.79 | [14 empty] | VV | 2 | 2 | True | 0 | ROZPOCET
|  |  | "balkón E-jih" 2*(1,8+2,8+2*0,1+0,35+1,25+4,4+0,1) |  |  |  | 21.8 | [14 empty] | VV | 2 | 2 | True | 0 | ROZPOCET
|  |  | "balkón F1-sever" 2*(1,259+2*0,275+2*0,1+0,5+1,527+1,605+2,363) |  |  |  | 16.008 | [14 empty] | VV | 2 | 2 | True | 0 | ROZPOCET
|  |  | "balkón F2-sever" (0,5+2*0,275+2*0,1+1,259+2,76+1,85+1,35) |  |  |  | 8.469 | [14 empty] | VV | 2 | 2 | True | 0 | ROZPOCET
|  |  | Součet |  |  |  | 316.61 | [14 empty] | VV | 2 | 4 | True | 1 | ROZPOCET
33 | K | 978015341.1 | Otlučení vnější vápenné nebo vápenocementové vnější tenkovrstvé omítky stupně členitosti 1 a 2 rozsahu do 30% |  |  | m2 | 420.394 | 0 |  | 0 |  |  |  | snížená |  | 0 | 0 | 0 | 0.016 | 6.7263 | 4 | K | 2 |  |  |  | ROZPOCET | 0 | 0 | 0 | 0 | 0 | 2 | 0 | 4 | -776856888
|  |  | "podhledy" 176,338 |  |  |  | 176.338 | [14 empty] | VV | 2 | 2 | True | 0 | ROZPOCET
|  |  | "stěny" 244,056 |  |  |  | 244.056 | [14 empty] | VV | 2 | 2 | True | 0 | ROZPOCET
|  |  | Součet |  |  |  | 420.394 | [14 empty] | VV | 2 | 4 | True | 1 | ROZPOCET
34 | K | 985112112 | Odsekání degradovaného betonu stěn tl do 30 mm |  |  | m2 | 25.942 | 0 |  | 0 |  |  |  | snížená |  | 0 | 0 | 0 | 0.066 | 1.7122 | 4 | K | 2 |  |  |  | ROZPOCET | 0 | 0 | 0 | 0 | 0 | 2 | 0 | 4 | -2017008150
|  |  | "balkónové zábradlí - odhad 5%" 176,338*0,05 |  |  |  | 8.817 | [14 empty] | VV | 2 | 2 | True | 0 | ROZPOCET
|  |  | "podhled balkónů - odhad 5%" 254,662*0,05 |  |  |  | 12.733 | [14 empty] | VV | 2 | 2 | True | 0 | ROZPOCET
|  |  | "přístřešek pro kontejnéry na odpad-žb. část" 6*(0,3*2,44) |  |  |  | 4.392 | [14 empty] | VV | 2 | 2 | True | 0 | ROZPOCET
|  |  | Součet |  |  |  | 25.942 | [14 empty] | VV | 2 | 4 | True | 1 | ROZPOCET
35 | K | 985112193 | Příplatek k odsekání degradovaného betonu za plochu do 10 m2 jednotlivě |  |  | m2 | 25.942 | 0 |  | 0 |  |  |  | snížená |  | 0 | 0 | 0 | 0 | 0 | 4 | K | 2 |  |  |  | ROZPOCET | 0 | 0 | 0 | 0 | 0 | 2 | 0 | 4 | 268520391
|  |  | "balkónové zábradlí - odhad 5%" 176,338*0,05 |  |  |  | 8.817 | [14 empty] | VV | 2 | 2 | True | 0 | ROZPOCET
|  |  | "podhled balkónů - odhad 5%" 254,662*0,05 |  |  |  | 12.733 | [14 empty] | VV | 2 | 2 | True | 0 | ROZPOCET
|  |  | "přístřešek pro kontejnéry na odpad-žb. část" 6*(0,3*2,44) |  |  |  | 4.392 | [14 empty] | VV | 2 | 2 | True | 0 | ROZPOCET
|  |  | Součet |  |  |  | 25.942 | [14 empty] | VV | 2 | 4 | True | 1 | ROZPOCET
36 | K | 985141211 | Vyčištění trhlin a dutin ve zdivu š do 50 mm hl do 150 mm |  |  | m | 29.28 | 0 |  | 0 |  |  |  | snížená |  | 0 | 0 | 0 | 0 | 0 | 4 | K | 2 |  |  |  | ROZPOCET | 0 | 0 | 0 | 0 | 0 | 2 | 0 | 4 | -470427427
|  |  | "přístřešek pro kontejnéry na odpad-žb. část" 4*(3*2,44) |  |  |  | 29.28 | [14 empty] | VV | 2 | 2 | True | 0 | ROZPOCET
|  |  | Součet |  |  |  | 29.28 | [14 empty] | VV | 2 | 4 | True | 1 | ROZPOCET
37 | K | 985311113 | Reprofilace stěn cementovými sanačními maltami tl 30 mm |  |  | m2 | 25.942 | 0 |  | 0 |  |  |  | snížená |  | 0 | 0.05828 | 1.5119 | 0 | 0 | 4 | K | 2 |  |  |  | ROZPOCET | 0 | 0 | 0 | 0 | 0 | 2 | 0 | 4 | -29982733
|  |  | "balkónové zábradlí - odhad 5%" 176,338*0,05 |  |  |  | 8.817 | [14 empty] | VV | 2 | 2 | True | 0 | ROZPOCET
|  |  | "podhled balkónů - odhad 5%" 254,662*0,05 |  |  |  | 12.733 | [14 empty] | VV | 2 | 2 | True | 0 | ROZPOCET
|  |  | "přístřešek pro kontejnéry na odpad-žb. část" 6*(0,3*2,44) |  |  |  | 4.392 | [14 empty] | VV | 2 | 2 | True | 0 | ROZPOCET
|  |  | Součet |  |  |  | 25.942 | [14 empty] | VV | 2 | 4 | True | 1 | ROZPOCET
38 | K | 985311912 | Příplatek při reprofilaci sanačními maltami za plochu do 10 m2 jednotlivě |  |  | m2 | 25.942 | 0 |  | 0 |  |  |  | snížená |  | 0 | 0 | 0 | 0 | 0 | 4 | K | 2 |  |  |  | ROZPOCET | 0 | 0 | 0 | 0 | 0 | 2 | 0 | 4 | 1522984173
|  |  | "balkónové zábradlí - odhad 5%" 176,338*0,05 |  |  |  | 8.817 | [14 empty] | VV | 2 | 2 | True | 0 | ROZPOCET
|  |  | "podhled balkónů - odhad 5%" 254,662*0,05 |  |  |  | 12.733 | [14 empty] | VV | 2 | 2 | True | 0 | ROZPOCET
|  |  | "přístřešek pro kontejnéry na odpad-žb. část" 6*(0,3*2,44) |  |  |  | 4.392 | [14 empty] | VV | 2 | 2 | True | 0 | ROZPOCET
|  |  | Součet |  |  |  | 25.942 | [14 empty] | VV | 2 | 4 | True | 1 | ROZPOCET
39 | K | 985312112 | Stěrka k vyrovnání betonových ploch stěn tl 3 mm |  |  | m2 | 25.942 | 0 |  | 0 |  |  |  | snížená |  | 0 | 0.00534 | 0.13853 | 0 | 0 | 4 | K | 2 |  |  |  | ROZPOCET | 0 | 0 | 0 | 0 | 0 | 2 | 0 | 4 | -75913977
|  |  | "balkónové zábradlí - odhad 5%" 176,338*0,05 |  |  |  | 8.817 | [14 empty] | VV | 2 | 2 | True | 0 | ROZPOCET
|  |  | "podhled balkónů - odhad 5%" 254,662*0,05 |  |  |  | 12.733 | [14 empty] | VV | 2 | 2 | True | 0 | ROZPOCET
|  |  | "přístřešek pro kontejnéry na odpad-žb. část" 6*(0,3*2,44) |  |  |  | 4.392 | [14 empty] | VV | 2 | 2 | True | 0 | ROZPOCET
|  |  | Součet |  |  |  | 25.942 | [14 empty] | VV | 2 | 4 | True | 1 | ROZPOCET
40 | K | 985312192 | Příplatek ke stěrce pro vyrovnání betonových ploch za plochu do 10 m2 jednotlivě |  |  | m2 | 25.942 | 0 |  | 0 |  |  |  | snížená |  | 0 | 0 | 0 | 0 | 0 | 4 | K | 2 |  |  |  | ROZPOCET | 0 | 0 | 0 | 0 | 0 | 2 | 0 | 4 | -178553957
|  |  | "balkónové zábradlí - odhad 5%" 176,338*0,05 |  |  |  | 8.817 | [14 empty] | VV | 2 | 2 | True | 0 | ROZPOCET
|  |  | "podhled balkónů - odhad 5%" 254,662*0,05 |  |  |  | 12.733 | [14 empty] | VV | 2 | 2 | True | 0 | ROZPOCET
|  |  | "přístřešek pro kontejnéry na odpad-žb. část" 6*(0,3*2,44) |  |  |  | 4.392 | [14 empty] | VV | 2 | 2 | True | 0 | ROZPOCET
|  |  | Součet |  |  |  | 25.942 | [14 empty] | VV | 2 | 4 | True | 1 | ROZPOCET
41 | K | 985321111 | Ochranný nátěr výztuže na cementové bázi stěn, líce kleneb a podhledů 1 vrstva tl 1 mm |  |  | m2 | 3 | 0 |  | 0 |  |  |  | snížená |  | 0 | 0.00099 | 0.00297 | 0 | 0 | 4 | K | 2 |  |  |  | ROZPOCET | 0 | 0 | 0 | 0 | 0 | 2 | 0 | 4 | 1737241849
|  |  | "odhad" 3,0 |  |  |  | 3 | [14 empty] | VV | 2 | 2 | True | 0 | ROZPOCET
|  |  | Součet |  |  |  | 3 | [14 empty] | VV | 2 | 4 | True | 1 | ROZPOCET
42 | K | 985321912 | Příplatek k cenám ochranného nátěru výztuže za plochu do 10 m2 jednotlivě |  |  | m2 | 3 | 0 |  | 0 |  |  |  | snížená |  | 0 | 0 | 0 | 0 | 0 | 4 | K | 2 |  |  |  | ROZPOCET | 0 | 0 | 0 | 0 | 0 | 2 | 0 | 4 | 966893126
|  |  | "odhad" 3,0 |  |  |  | 3 | [14 empty] | VV | 2 | 2 | True | 0 | ROZPOCET
|  |  | Součet |  |  |  | 3 | [14 empty] | VV | 2 | 4 | True | 1 | ROZPOCET
43 | K | 985323112 | Spojovací můstek reprofilovaného betonu na cementové bázi tl 2 mm |  |  | m2 | 25.942 | 0 |  | 0 |  |  |  | snížená |  | 0 | 0.00315 | 0.081717 | 0 | 0 | 4 | K | 2 |  |  |  | ROZPOCET | 0 | 0 | 0 | 0 | 0 | 2 | 0 | 4 | 862130999
|  |  | "balkónové zábradlí - odhad 5%" 176,338*0,05 |  |  |  | 8.817 | [14 empty] | VV | 2 | 2 | True | 0 | ROZPOCET
|  |  | "podhled balkónů - odhad 5%" 254,662*0,05 |  |  |  | 12.733 | [14 empty] | VV | 2 | 2 | True | 0 | ROZPOCET
|  |  | "přístřešek pro kontejnéry na odpad-žb. část" 6*(0,3*2,44) |  |  |  | 4.392 | [14 empty] | VV | 2 | 2 | True | 0 | ROZPOCET
|  |  | Součet |  |  |  | 25.942 | [14 empty] | VV | 2 | 4 | True | 1 | ROZPOCET
44 | K | 985323912 | Příplatek k cenám spojovacího můstku za plochu do 10 m2 jednotlivě |  |  | m2 | 25.942 | 0 |  | 0 |  |  |  | snížená |  | 0 | 0 | 0 | 0 | 0 | 4 | K | 2 |  |  |  | ROZPOCET | 0 | 0 | 0 | 0 | 0 | 2 | 0 | 4 | 849539544
|  |  | "balkónové zábradlí - odhad 5%" 176,338*0,05 |  |  |  | 8.817 | [14 empty] | VV | 2 | 2 | True | 0 | ROZPOCET
|  |  | "podhled balkónů - odhad 5%" 254,662*0,05 |  |  |  | 12.733 | [14 empty] | VV | 2 | 2 | True | 0 | ROZPOCET
|  |  | "přístřešek pro kontejnéry na odpad-žb. část" 6*(0,3*2,44) |  |  |  | 4.392 | [14 empty] | VV | 2 | 2 | True | 0 | ROZPOCET
|  |  | Součet |  |  |  | 25.942 | [14 empty] | VV | 2 | 4 | True | 1 | ROZPOCET
45 | K | 985411111 | Beztlakové zalití trhlin a dutin ve zdivu aktivovanou maltou |  |  | m3 | 0.2 | 0 |  | 0 |  |  |  | snížená |  | 0 | 1.6372 | 0.32744 | 0 | 0 | 4 | K | 2 |  |  |  | ROZPOCET | 0 | 0 | 0 | 0 | 0 | 2 | 0 | 4 | -206471516
|  |  | "odhad" 0,2 |  |  |  | 0.2 | [14 empty] | VV | 2 | 2 | True | 0 | ROZPOCET
|  |  | Součet |  |  |  | 0.2 | [14 empty] | VV | 2 | 4 | True | 1 | ROZPOCET
| 99 - Přesuny hmot a suti | [8 empty] | 0 | [5 empty] | 0 |  | 0 |  | 0 | 1 | D | 2 |  |  |  | ROZPOCET | [6 empty] | 0
| 997 - Přesun sutě | [8 empty] | 0 | [5 empty] | 0 |  | 0 |  | 0 | 1 | D | 1 |  |  |  | ROZPOCET | [6 empty] | 0
46 | K | 979001002 | Uložení suti na skládku s hrubým urovnáním |  |  | t | 67.15 | 0 |  | 0 |  |  |  | snížená |  | 0 | 0 | 0 | 0 | 0 | 4 | K | 2 |  |  |  | ROZPOCET | 0 | 0 | 0 | 0 | 0 | 2 | 0 | 4 | -431716003
|  |  | 67,15 |  |  |  | 67.15 | [14 empty] | VV | 2 | 2 | True | 0 | ROZPOCET
|  |  | Součet |  |  |  | 67.15 | [14 empty] | VV | 2 | 4 | True | 1 | ROZPOCET
47 | K | 997002611 | Nakládání suti a vybouraných hmot |  |  | t | 67.15 | 0 |  | 0 |  |  |  | snížená |  | 0 | 0 | 0 | 0 | 0 | 4 | K | 2 |  |  |  | ROZPOCET | 0 | 0 | 0 | 0 | 0 | 2 | 0 | 4 | -1119468719
48 | K | 997013156 | Vnitrostaveništní doprava suti a vybouraných hmot pro budovy v do 21 m s omezením mechanizace |  |  | t | 67.15 | 0 |  | 0 |  |  |  | snížená |  | 0 | 0 | 0 | 0 | 0 | 4 | K | 2 |  |  |  | ROZPOCET | 0 | 0 | 0 | 0 | 0 | 2 | 0 | 4 | 1079535527
49 | K | 997013311 | Montáž a demontáž shozu suti v do 10 m |  |  | m | 195 | 0 |  | 0 |  |  |  | snížená |  | 0 | 0 | 0 | 0 | 0 | 4 | K | 2 |  |  |  | ROZPOCET | 0 | 0 | 0 | 0 | 0 | 2 | 0 | 4 | 980174861
|  |  | "balkón A-západ" 6*7,0 |  |  |  | 42 | [14 empty] | VV | 2 | 2 | True | 0 | ROZPOCET
|  |  | "balkón A-východ" 6*7,0 |  |  |  | 42 | [14 empty] | VV | 2 | 2 | True | 0 | ROZPOCET
|  |  | "balkón B-jih" 2*4,0 |  |  |  | 8 | [14 empty] | VV | 2 | 2 | True | 0 | ROZPOCET
|  |  | "balkón C-západ" 7,0 |  |  |  | 7 | [14 empty] | VV | 2 | 2 | True | 0 | ROZPOCET
|  |  | "balkón D1-západ" 7,5 |  |  |  | 7.5 | [14 empty] | VV | 2 | 2 | True | 0 | ROZPOCET
|  |  | "balkón D2-západ" 3*9,5 |  |  |  | 28.5 | [14 empty] | VV | 2 | 2 | True | 0 | ROZPOCET
|  |  | "balkón D2-východ" 3*9,5 |  |  |  | 28.5 | [14 empty] | VV | 2 | 2 | True | 0 | ROZPOCET
|  |  | "balkón E-jih" 9,5 |  |  |  | 9.5 | [14 empty] | VV | 2 | 2 | True | 0 | ROZPOCET
|  |  | "balkón F1-sever" 7,5 |  |  |  | 7.5 | [14 empty] | VV | 2 | 2 | True | 0 | ROZPOCET
|  |  | "balkón F2-sever" 7,5 |  |  |  | 7.5 | [14 empty] | VV | 2 | 2 | True | 0 | ROZPOCET
|  |  | "terasa G - jih" 7,0 |  |  |  | 7 | [14 empty] | VV | 2 | 2 | True | 0 | ROZPOCET
|  |  | Součet |  |  |  | 195 | [14 empty] | VV | 2 | 4 | True | 1 | ROZPOCET
50 | K | 997013321 | Příplatek k shozu suti v do 10 m za první a ZKD den použití |  |  | m | 975 | 0 |  | 0 |  |  |  | snížená |  | 0 | 0 | 0 | 0 | 0 | 4 | K | 2 |  |  |  | ROZPOCET | 0 | 0 | 0 | 0 | 0 | 2 | 0 | 4 | -1479850551
|  |  | "balkón A-západ" (6*7,0)*5 |  |  |  | 210 | [14 empty] | VV | 2 | 2 | True | 0 | ROZPOCET
|  |  | "balkón A-východ" (6*7,0)*5 |  |  |  | 210 | [14 empty] | VV | 2 | 2 | True | 0 | ROZPOCET
|  |  | "balkón B-jih" (2*4,0)*5 |  |  |  | 40 | [14 empty] | VV | 2 | 2 | True | 0 | ROZPOCET
|  |  | "balkón C-západ" 7,0*5 |  |  |  | 35 | [14 empty] | VV | 2 | 2 | True | 0 | ROZPOCET
|  |  | "balkón D1-západ" 7,5*5 |  |  |  | 37.5 | [14 empty] | VV | 2 | 2 | True | 0 | ROZPOCET
|  |  | "balkón D2-západ" (3*9,5)*5 |  |  |  | 142.5 | [14 empty] | VV | 2 | 2 | True | 0 | ROZPOCET
|  |  | "balkón D2-východ" (3*9,5)*5 |  |  |  | 142.5 | [14 empty] | VV | 2 | 2 | True | 0 | ROZPOCET
|  |  | "balkón E-jih" 9,5*5 |  |  |  | 47.5 | [14 empty] | VV | 2 | 2 | True | 0 | ROZPOCET
|  |  | "balkón F1-sever" 7,5*5 |  |  |  | 37.5 | [14 empty] | VV | 2 | 2 | True | 0 | ROZPOCET
|  |  | "balkón F2-sever" 7,5*5 |  |  |  | 37.5 | [14 empty] | VV | 2 | 2 | True | 0 | ROZPOCET
|  |  | "terasa G - jih" 7,0*5 |  |  |  | 35 | [14 empty] | VV | 2 | 2 | True | 0 | ROZPOCET
|  |  | Součet |  |  |  | 975 | [14 empty] | VV | 2 | 4 | True | 1 | ROZPOCET
51 | K | 997013501 | Odvoz suti a vybouraných hmot na skládku nebo meziskládku do 1 km se složením |  |  | t | 67.15 | 0 |  | 0 |  |  |  | snížená |  | 0 | 0 | 0 | 0 | 0 | 4 | K | 2 |  |  |  | ROZPOCET | 0 | 0 | 0 | 0 | 0 | 2 | 0 | 4 | -1694123006
52 | K | 997013509 | Příplatek k odvozu suti a vybouraných hmot na skládku ZKD 1 km přes 1 km |  |  | t | 402.9 | 0 |  | 0 |  |  |  | snížená |  | 0 | 0 | 0 | 0 | 0 | 4 | K | 2 |  |  |  | ROZPOCET | 0 | 0 | 0 | 0 | 0 | 2 | 0 | 4 | -1730180829
53 | K | 997013801 | Poplatek za uložení stavebního betonového odpadu na skládce (skládkovné) |  |  | t | 63.793 | 0 |  | 0 |  |  |  | snížená |  | 0 | 0 | 0 | 0 | 0 | 4 | K | 2 |  |  |  | ROZPOCET | 0 | 0 | 0 | 0 | 0 | 2 | 0 | 4 | 1242392016
|  |  | "odhad 95% z celkové výměry" 67,15*0,95 |  |  |  | 63.793 | [14 empty] | VV | 2 | 2 | True | 0 | ROZPOCET
|  |  | Součet |  |  |  | 63.793 | [14 empty] | VV | 2 | 4 | True | 1 | ROZPOCET
54 | K | 997013814 | Poplatek za uložení stavebního odpadu z izolačních hmot na skládce (skládkovné) |  |  | t | 3.358 | 0 |  | 0 |  |  |  | snížená |  | 0 | 0 | 0 | 0 | 0 | 4 | K | 2 |  |  |  | ROZPOCET | 0 | 0 | 0 | 0 | 0 | 2 | 0 | 4 | -1509281434
|  |  | "odhad 5% z celkové výměry" 67,15*0,05 |  |  |  | 3.358 | [14 empty] | VV | 2 | 2 | True | 0 | ROZPOCET
|  |  | Součet |  |  |  | 3.358 | [14 empty] | VV | 2 | 4 | True | 1 | ROZPOCET
| 998 - Přesun hmot | [8 empty] | 0 | [5 empty] | 0 |  | 0 |  | 0 | 1 | D | 1 |  |  |  | ROZPOCET | [6 empty] | 0
55 | K | 998017002 | Přesun hmot s omezením mechanizace pro budovy v do 12 m |  |  | t | 52.355 | 0 |  | 0 |  |  |  | snížená |  | 0 | 0 | 0 | 0 | 0 | 4 | K | 2 |  |  |  | ROZPOCET | 0 | 0 | 0 | 0 | 0 | 2 | 0 | 4 | 629028491
| PSV - Práce a dodávky PSV | [8 empty] | 0 | [5 empty] | 0 |  | 6.7611 |  | 7.0953 | 2 | D | 0 |  |  |  | ROZPOCET | [6 empty] | 0
| 712 - Povlakové krytiny | [8 empty] | 0 | [5 empty] | 0 |  | 1.2442 |  | 1.178 | 2 | D | 1 |  |  |  | ROZPOCET | [6 empty] | 0
56 | K | 712300831 | Odstranění povlakové krytiny střech do 10° jednovrstvé |  |  | m2 | 196.338 | 0 |  | 0 |  |  |  | snížená |  | 0 | 0 | 0 | 0.006 | 1.178 | 16 | K | 2 |  |  |  | ROZPOCET | 0 | 0 | 0 | 0 | 0 | 2 | 0 | 16 | 1144188226
|  |  | "balkón A-západ" 12*(2,39*1,5) |  |  |  | 43.02 | [14 empty] | VV | 2 | 2 | True | 0 | ROZPOCET
|  |  | "balkón A-východ" 12*(2,39*1,5) |  |  |  | 43.02 | [14 empty] | VV | 2 | 2 | True | 0 | ROZPOCET
|  |  | "balkón B-jih" 2*(1,8*1,5) |  |  |  | 5.4 | [14 empty] | VV | 2 | 2 | True | 0 | ROZPOCET
|  |  | "balkón C-západ" (12,623*1,5) |  |  |  | 18.935 | [14 empty] | VV | 2 | 2 | True | 0 | ROZPOCET
|  |  | "balkón D1-západ" (1,653*2,1) |  |  |  | 3.471 | [14 empty] | VV | 2 | 2 | True | 0 | ROZPOCET
|  |  | "balkón D2-západ" 3*(2,28*2,4) |  |  |  | 16.416 | [14 empty] | VV | 2 | 2 | True | 0 | ROZPOCET
|  |  | "balkón D2-východ" 3*(2,28*2,4) |  |  |  | 16.416 | [14 empty] | VV | 2 | 2 | True | 0 | ROZPOCET
|  |  | "balkón E-jih" 2*(4,4*(1,35+1,9)/2) |  |  |  | 14.3 | [14 empty] | VV | 2 | 2 | True | 0 | ROZPOCET
|  |  | "balkón F1-sever" 2*(1,8*2,8) |  |  |  | 10.08 | [14 empty] | VV | 2 | 2 | True | 0 | ROZPOCET
|  |  | "balkón F2-sever" (1,65*3,2) |  |  |  | 5.28 | [14 empty] | VV | 2 | 2 | True | 0 | ROZPOCET
|  |  | "terasa G - jih" (8,0*2,5) |  |  |  | 20 | [14 empty] | VV | 2 | 2 | True | 0 | ROZPOCET
|  |  | Součet |  |  |  | 196.338 | [14 empty] | VV | 2 | 4 | True | 1 | ROZPOCET
57 | K | 712363001 | Provedení povlakové krytiny střech do 10° termoplastickou fólií PVC rozvinutím a natažením v ploše |  |  | m2 | 142.935 | 0 |  | 0 |  |  |  | snížená |  | 0 | 0 | 0 | 0 | 0 | 16 | K | 2 |  |  |  | ROZPOCET | 0 | 0 | 0 | 0 | 0 | 2 | 0 | 16 | 1751076868
|  |  | "balkón A-západ" 12*(2,19*1,3) |  |  |  | 34.164 | [14 empty] | VV | 2 | 2 | True | 0 | ROZPOCET
|  |  | "balkón A-východ" 12*(2,19*1,3) |  |  |  | 34.164 | [14 empty] | VV | 2 | 2 | True | 0 | ROZPOCET
|  |  | "balkón B-jih" 2*(1,5*1,2) |  |  |  | 3.6 | [14 empty] | VV | 2 | 2 | True | 0 | ROZPOCET
|  |  | "balkón C-západ" (12,423*1,3) |  |  |  | 16.15 | [14 empty] | VV | 2 | 2 | True | 0 | ROZPOCET
|  |  | "balkón D1-západ" (1,453*1,9) |  |  |  | 2.761 | [14 empty] | VV | 2 | 2 | True | 0 | ROZPOCET
|  |  | "balkón D2-západ" 3*(2,08*2,2) |  |  |  | 13.728 | [14 empty] | VV | 2 | 2 | True | 0 | ROZPOCET
|  |  | "balkón D2-východ" 3*(2,08*2,2) |  |  |  | 13.728 | [14 empty] | VV | 2 | 2 | True | 0 | ROZPOCET
|  |  | "balkón E-jih" 2*(4,2*(1,15+1,7)/2) |  |  |  | 11.97 | [14 empty] | VV | 2 | 2 | True | 0 | ROZPOCET
|  |  | "balkón F1-sever" 2*(1,6*2,6) |  |  |  | 8.32 | [14 empty] | VV | 2 | 2 | True | 0 | ROZPOCET
|  |  | "balkón F2-sever" (1,45*3,0) |  |  |  | 4.35 | [14 empty] | VV | 2 | 2 | True | 0 | ROZPOCET
|  |  | Součet |  |  |  | 142.935 | [14 empty] | VV | 2 | 4 | True | 1 | ROZPOCET
58 | M | 283220530 | fóliem střešní mPVC pochůzná protiskluzová 1,2 mm |  |  | m2 | 164.375 | 0 |  | 0 |  |  |  | snížená |  | 0 | 0.0013 | 0.21369 | 0 | 0 | 32 | M | 2 |  |  |  | ROZPOCET | 0 | 0 | 0 | 0 | 0 | 2 | 0 | 16 | -900501024
59 | K | 712363003 | Provedení povlakové krytina střech do 10° spoj 2 pásů fólií PVC horkovzdušným navařením (folie střešní mPVC pochůzná protiskluzová) |  |  | m | 312.032 | 0 |  | 0 |  |  |  | snížená |  | 0 | 0 | 0 | 0 | 0 | 16 | K | 2 |  |  |  | ROZPOCET | 0 | 0 | 0 | 0 | 0 | 2 | 0 | 16 | 2104957761
|  |  | "balkón A-západ" 12*(2*(2,19+1,3)) |  |  |  | 83.76 | [14 empty] | VV | 2 | 2 | True | 0 | ROZPOCET
|  |  | "balkón A-východ" 12*(2*(2,19+1,3)) |  |  |  | 83.76 | [14 empty] | VV | 2 | 2 | True | 0 | ROZPOCET
|  |  | "balkón B-jih" 2*(2*(1,5+1,2)) |  |  |  | 10.8 | [14 empty] | VV | 2 | 2 | True | 0 | ROZPOCET
|  |  | "balkón C-západ" 2*(12,423+1,3) |  |  |  | 27.446 | [14 empty] | VV | 2 | 2 | True | 0 | ROZPOCET
|  |  | "balkón D1-západ" 2*(1,453+1,9) |  |  |  | 6.706 | [14 empty] | VV | 2 | 2 | True | 0 | ROZPOCET
|  |  | "balkón D2-západ" 3*(2*(2,08+2,2)) |  |  |  | 25.68 | [14 empty] | VV | 2 | 2 | True | 0 | ROZPOCET
|  |  | "balkón D2-východ" 3*(2*(2,08+2,2)) |  |  |  | 25.68 | [14 empty] | VV | 2 | 2 | True | 0 | ROZPOCET
|  |  | "balkón E-jih" 2*(2*(4,2+(1,15+1,7)/2)) |  |  |  | 22.5 | [14 empty] | VV | 2 | 2 | True | 0 | ROZPOCET
|  |  | "balkón F1-sever" 2*(2*(1,6+2,6)) |  |  |  | 16.8 | [14 empty] | VV | 2 | 2 | True | 0 | ROZPOCET
|  |  | "balkón F2-sever" 2*(1,45+3,0) |  |  |  | 8.9 | [14 empty] | VV | 2 | 2 | True | 0 | ROZPOCET
|  |  | Součet |  |  |  | 312.032 | [14 empty] | VV | 2 | 4 | True | 1 | ROZPOCET
60 | K | 712363103 | Provedení povlakové krytiny střech do 10° ukotvení fólie talířovou hmoždinkou do betonu nebo ŽB |  |  | kus | 705.351 | 0 |  | 0 |  |  |  | snížená |  | 0 | 0 | 0 | 0 | 0 | 16 | K | 2 |  |  |  | ROZPOCET | 0 | 0 | 0 | 0 | 0 | 2 | 0 | 16 | 1704050664
|  |  | "balkón A-západ" (12*(2,39*1,5))*4 |  |  |  | 172.08 | [14 empty] | VV | 2 | 2 | True | 0 | ROZPOCET
|  |  | "balkón A-východ" (12*(2,39*1,5))*4 |  |  |  | 172.08 | [14 empty] | VV | 2 | 2 | True | 0 | ROZPOCET
|  |  | "balkón B-jih" (2*(1,8*1,5))*4 |  |  |  | 21.6 | [14 empty] | VV | 2 | 2 | True | 0 | ROZPOCET
|  |  | "balkón C-západ" ((12,623*1,5))*4 |  |  |  | 75.738 | [14 empty] | VV | 2 | 2 | True | 0 | ROZPOCET
|  |  | "balkón D1-západ" ((1,653*2,1))*4 |  |  |  | 13.885 | [14 empty] | VV | 2 | 2 | True | 0 | ROZPOCET
|  |  | "balkón D2-západ" (3*(2,28*2,4))*4 |  |  |  | 65.664 | [14 empty] | VV | 2 | 2 | True | 0 | ROZPOCET
|  |  | "balkón D2-východ" (3*(2,28*2,4))*4 |  |  |  | 65.664 | [14 empty] | VV | 2 | 2 | True | 0 | ROZPOCET
|  |  | "balkón E-jih" (2*(4,4*(1,35+1,9)/2))*4 |  |  |  | 57.2 | [14 empty] | VV | 2 | 2 | True | 0 | ROZPOCET
|  |  | "balkón F1-sever" (2*(1,8*2,8))*4 |  |  |  | 40.32 | [14 empty] | VV | 2 | 2 | True | 0 | ROZPOCET
|  |  | "balkón F2-sever" (1,65*3,2)*4 |  |  |  | 21.12 | [14 empty] | VV | 2 | 2 | True | 0 | ROZPOCET
|  |  | Součet |  |  |  | 705.351 | [14 empty] | VV | 2 | 4 | True | 1 | ROZPOCET
61 | M | 590513240 | hmoždinka talířová s ocelovým závitovým trnem 8/60 x 75 |  |  | kus | 705.351 | 0 |  | 0 |  |  |  | snížená |  | 0 | 1e-05 | 0.0070535 | 0 | 0 | 32 | M | 2 |  |  |  | ROZPOCET | 0 | 0 | 0 | 0 | 0 | 2 | 0 | 16 | -274713756
62 | K | 712363312 | Povlakové krytiny střech do 10° fóliové plechy délky 2 m koutová lišta vnitřní rš 100 mm |  |  | kus | 158.305 | 0 |  | 0 |  |  |  | snížená |  | 0 | 0.00111 | 0.17572 | 0 | 0 | 16 | K | 2 |  |  |  | ROZPOCET | 0 | 0 | 0 | 0 | 0 | 2 | 0 | 16 | 10807527
|  |  | "balkón A-západ" 12*(0,1+0,385+1,196+0,1+1,5+2,29+2,22) |  |  |  | 93.492 | [14 empty] | VV | 2 | 2 | True | 0 | ROZPOCET
|  |  | "balkón A-východ" 12*(0,1+0,385+1,196+0,1+1,5+2,29+2,22) |  |  |  | 93.492 | [14 empty] | VV | 2 | 2 | True | 0 | ROZPOCET
|  |  | "balkón B-jih" 2*(0,1+0,76+0,1+0,375+1,5+1,7) |  |  |  | 9.07 | [14 empty] | VV | 2 | 2 | True | 0 | ROZPOCET
|  |  | "balkón C-západ" (2*0,4+12,623-4*1,1-2*1,0+10*0,1+12,623) |  |  |  | 20.646 | [14 empty] | VV | 2 | 2 | True | 0 | ROZPOCET
|  |  | "balkón D1-západ" (2*0,5+2*0,2+2*0,1+2*1,5+1,453) |  |  |  | 6.053 | [14 empty] | VV | 2 | 2 | True | 0 | ROZPOCET
|  |  | "balkón D2-západ" 3*(4*0,525+2*0,1+2*1,775+2,08) |  |  |  | 23.79 | [14 empty] | VV | 2 | 2 | True | 0 | ROZPOCET
|  |  | "balkón D2-východ" 3*(4*0,525+2*0,1+2*1,775+2,08) |  |  |  | 23.79 | [14 empty] | VV | 2 | 2 | True | 0 | ROZPOCET
|  |  | "balkón E-jih" 2*(1,8+2,8+2*0,1+0,35+1,25+4,4+0,1) |  |  |  | 21.8 | [14 empty] | VV | 2 | 2 | True | 0 | ROZPOCET
|  |  | "balkón F1-sever" 2*(1,259+2*0,275+2*0,1+0,5+1,527+1,605+2,363) |  |  |  | 16.008 | [14 empty] | VV | 2 | 2 | True | 0 | ROZPOCET
|  |  | "balkón F2-sever" (0,5+2*0,275+2*0,1+1,259+2,76+1,85+1,35) |  |  |  | 8.469 | [14 empty] | VV | 2 | 2 | True | 0 | ROZPOCET
|  |  | Součet |  |  |  | 316.61 | [14 empty] | VV | 2 | 4 | True | 1 | ROZPOCET
63 | K | 712363314 | Povlakové krytiny střech do 10° fóliové plechy délky 2 m stěnová lišta vyhnutá rš 71 mm |  |  | kus | 158.305 | 0 |  | 0 |  |  |  | snížená |  | 0 | 0.00079 | 0.12506 | 0 | 0 | 16 | K | 2 |  |  |  | ROZPOCET | 0 | 0 | 0 | 0 | 0 | 2 | 0 | 16 | -522599358
|  |  | "balkón A-západ" 12*(0,1+0,385+1,196+0,1+1,5+2,29+2,22) |  |  |  | 93.492 | [14 empty] | VV | 2 | 2 | True | 0 | ROZPOCET
|  |  | "balkón A-východ" 12*(0,1+0,385+1,196+0,1+1,5+2,29+2,22) |  |  |  | 93.492 | [14 empty] | VV | 2 | 2 | True | 0 | ROZPOCET
|  |  | "balkón B-jih" 2*(0,1+0,76+0,1+0,375+1,5+1,7) |  |  |  | 9.07 | [14 empty] | VV | 2 | 2 | True | 0 | ROZPOCET
|  |  | "balkón C-západ" (2*0,4+12,623-4*1,1-2*1,0+10*0,1+12,623) |  |  |  | 20.646 | [14 empty] | VV | 2 | 2 | True | 0 | ROZPOCET
|  |  | "balkón D1-západ" (2*0,5+2*0,2+2*0,1+2*1,5+1,453) |  |  |  | 6.053 | [14 empty] | VV | 2 | 2 | True | 0 | ROZPOCET
|  |  | "balkón D2-západ" 3*(4*0,525+2*0,1+2*1,775+2,08) |  |  |  | 23.79 | [14 empty] | VV | 2 | 2 | True | 0 | ROZPOCET
|  |  | "balkón D2-východ" 3*(4*0,525+2*0,1+2*1,775+2,08) |  |  |  | 23.79 | [14 empty] | VV | 2 | 2 | True | 0 | ROZPOCET
|  |  | "balkón E-jih" 2*(1,8+2,8+2*0,1+0,35+1,25+4,4+0,1) |  |  |  | 21.8 | [14 empty] | VV | 2 | 2 | True | 0 | ROZPOCET
|  |  | "balkón F1-sever" 2*(1,259+2*0,275+2*0,1+0,5+1,527+1,605+2,363) |  |  |  | 16.008 | [14 empty] | VV | 2 | 2 | True | 0 | ROZPOCET
|  |  | "balkón F2-sever" (0,5+2*0,275+2*0,1+1,259+2,76+1,85+1,35) |  |  |  | 8.469 | [14 empty] | VV | 2 | 2 | True | 0 | ROZPOCET
|  |  | Součet |  |  |  | 316.61 | [14 empty] | VV | 2 | 4 | True | 1 | ROZPOCET
64 | K | 712363317 | Povlakové krytiny střech do 10° fóliové plechy délky 2 m okapnice široká rš 250 mm |  |  | kus | 37.12 | 0 |  | 0 |  |  |  | snížená |  | 0 | 0.00278 | 0.10319 | 0 | 0 | 16 | K | 2 |  |  |  | ROZPOCET | 0 | 0 | 0 | 0 | 0 | 2 | 0 | 16 | -2134571730
|  |  | "balkón A-západ" 12*(2*1,06) |  |  |  | 25.44 | [14 empty] | VV | 2 | 2 | True | 0 | ROZPOCET
|  |  | "balkón A-východ" 12*(2*1,06) |  |  |  | 25.44 | [14 empty] | VV | 2 | 2 | True | 0 | ROZPOCET
|  |  | "balkón B-jih" 2*(2*1,06) |  |  |  | 4.24 | [14 empty] | VV | 2 | 2 | True | 0 | ROZPOCET
|  |  | "balkón C-západ" (4*1,1+2*1,0) |  |  |  | 6.4 | [14 empty] | VV | 2 | 2 | True | 0 | ROZPOCET
|  |  | "balkón D1-západ" 1,06 |  |  |  | 1.06 | [14 empty] | VV | 2 | 2 | True | 0 | ROZPOCET
|  |  | "balkón D2-západ" 3*1,06 |  |  |  | 3.18 | [14 empty] | VV | 2 | 2 | True | 0 | ROZPOCET
|  |  | "balkón D2-východ" 3*1,06 |  |  |  | 3.18 | [14 empty] | VV | 2 | 2 | True | 0 | ROZPOCET
|  |  | "balkón E-jih" 2*1,06 |  |  |  | 2.12 | [14 empty] | VV | 2 | 2 | True | 0 | ROZPOCET
|  |  | "balkón F1-sever" 2*1,06 |  |  |  | 2.12 | [14 empty] | VV | 2 | 2 | True | 0 | ROZPOCET
|  |  | "balkón F2-sever" 1,06 |  |  |  | 1.06 | [14 empty] | VV | 2 | 2 | True | 0 | ROZPOCET
|  |  | Součet |  |  |  | 74.24 | [14 empty] | VV | 2 | 4 | True | 1 | ROZPOCET
65 | K | 712363402.R | Příplatek za provedení povlak krytiny mechanicky kotvenou do betonu TI tl do 100 mm krajní pole, budova v do 18m |  |  | m2 | 34.369 | 0 |  | 0 |  |  |  | snížená |  | 0 | 0.0001 | 0.0034369 | 0 | 0 | 16 | K | 2 |  |  |  | ROZPOCET | 0 | 0 | 0 | 0 | 0 | 2 | 0 | 16 | -153837861
|  |  | "vodorovně" | [18 empty] | VV | 2 | 1 | True | 0 | ROZPOCET
|  |  | "balkón A-západ" 12*(2,39*0,3) |  |  |  | 8.604 | [14 empty] | VV | 2 | 2 | True | 0 | ROZPOCET
|  |  | "balkón A-východ" 12*(2,39*0,3) |  |  |  | 8.604 | [14 empty] | VV | 2 | 2 | True | 0 | ROZPOCET
|  |  | "balkón B-jih" 2*(1,8*0,3) |  |  |  | 1.08 | [14 empty] | VV | 2 | 2 | True | 0 | ROZPOCET
|  |  | "balkón C-západ" (12,623*0,3) |  |  |  | 3.787 | [14 empty] | VV | 2 | 2 | True | 0 | ROZPOCET
|  |  | "balkón D1-západ" (1,653*0,3) |  |  |  | 0.496 | [14 empty] | VV | 2 | 2 | True | 0 | ROZPOCET
|  |  | "balkón D2-západ" 3*(2,28*0,3) |  |  |  | 2.052 | [14 empty] | VV | 2 | 2 | True | 0 | ROZPOCET
|  |  | "balkón D2-východ" 3*(2,28*0,3) |  |  |  | 2.052 | [14 empty] | VV | 2 | 2 | True | 0 | ROZPOCET
|  |  | "balkón E-jih" 2*(4,4*0,3) |  |  |  | 2.64 | [14 empty] | VV | 2 | 2 | True | 0 | ROZPOCET
|  |  | "balkón F1-sever" 2*(1,604+1,527+2,363)*0,3 |  |  |  | 3.296 | [14 empty] | VV | 2 | 2 | True | 0 | ROZPOCET
|  |  | "balkón F2-sever" (1,35+2,66+1,85)*0,3 |  |  |  | 1.758 | [14 empty] | VV | 2 | 2 | True | 0 | ROZPOCET
|  |  | Součet |  |  |  | 34.369 | [14 empty] | VV | 2 | 4 | True | 1 | ROZPOCET
66 | K | 712363403.1 | Provedení povlak krytiny mechanicky kotvenou do betonu rohové pole, budova v do 18m |  |  | m2 | 259.66 | 0 |  | 0 |  |  |  | snížená |  | 0 | 0.00015 | 0.038949 | 0 | 0 | 16 | K | 2 |  |  |  | ROZPOCET | 0 | 0 | 0 | 0 | 0 | 2 | 0 | 16 | -1937913178
|  |  | "vodorovně" | [18 empty] | VV | 2 | 1 | True | 0 | ROZPOCET
|  |  | "balkón A-západ" 12*(2,39*1,5) |  |  |  | 43.02 | [14 empty] | VV | 2 | 2 | True | 0 | ROZPOCET
|  |  | "balkón A-východ" 12*(2,39*1,5) |  |  |  | 43.02 | [14 empty] | VV | 2 | 2 | True | 0 | ROZPOCET
|  |  | "balkón B-jih" 2*(1,8*1,5) |  |  |  | 5.4 | [14 empty] | VV | 2 | 2 | True | 0 | ROZPOCET
|  |  | "balkón C-západ" (12,623*1,5) |  |  |  | 18.935 | [14 empty] | VV | 2 | 2 | True | 0 | ROZPOCET
|  |  | "balkón D1-západ" (1,653*2,1) |  |  |  | 3.471 | [14 empty] | VV | 2 | 2 | True | 0 | ROZPOCET
|  |  | "balkón D2-západ" 3*(2,28*2,4) |  |  |  | 16.416 | [14 empty] | VV | 2 | 2 | True | 0 | ROZPOCET
|  |  | "balkón D2-východ" 3*(2,28*2,4) |  |  |  | 16.416 | [14 empty] | VV | 2 | 2 | True | 0 | ROZPOCET
|  |  | "balkón E-jih" 2*(4,4*(1,35+1,9)/2) |  |  |  | 14.3 | [14 empty] | VV | 2 | 2 | True | 0 | ROZPOCET
|  |  | "balkón F1-sever" 2*(1,8*2,8) |  |  |  | 10.08 | [14 empty] | VV | 2 | 2 | True | 0 | ROZPOCET
|  |  | "balkón F2-sever" (1,65*3,2) |  |  |  | 5.28 | [14 empty] | VV | 2 | 2 | True | 0 | ROZPOCET
|  |  | "terasa G - jih" (8,0*2,5) |  |  |  | 20 | [14 empty] | VV | 2 | 2 | True | 0 | ROZPOCET
|  |  | "svisle" | [18 empty] | VV | 2 | 1 | True | 0 | ROZPOCET
|  |  | "balkón A-západ" 12*(0,1+0,385+1,196+0,1+1,5+2,29+2,22)*0,2 |  |  |  | 18.698 | [14 empty] | VV | 2 | 2 | True | 0 | ROZPOCET
|  |  | "balkón A-východ" 12*(0,1+0,385+1,196+0,1+1,5+2,29+2,22)*0,2 |  |  |  | 18.698 | [14 empty] | VV | 2 | 2 | True | 0 | ROZPOCET
|  |  | "balkón B-jih" 2*(0,1+0,76+0,1+0,375+1,5+1,7)*0,2 |  |  |  | 1.814 | [14 empty] | VV | 2 | 2 | True | 0 | ROZPOCET
|  |  | "balkón C-západ" (2*0,4+12,623-4*1,1-2*1,0+10*0,1+12,623)*0,2 |  |  |  | 4.129 | [14 empty] | VV | 2 | 2 | True | 0 | ROZPOCET
|  |  | "balkón D1-západ" (2*0,5+2*0,2+2*0,1+2*1,5+1,453)*0,2 |  |  |  | 1.211 | [14 empty] | VV | 2 | 2 | True | 0 | ROZPOCET
|  |  | "balkón D2-západ" 3*(4*0,525+2*0,1+2*1,775+2,08)*0,2 |  |  |  | 4.758 | [14 empty] | VV | 2 | 2 | True | 0 | ROZPOCET
|  |  | "balkón D2-východ" 3*(4*0,525+2*0,1+2*1,775+2,08)*0,2 |  |  |  | 4.758 | [14 empty] | VV | 2 | 2 | True | 0 | ROZPOCET
|  |  | "balkón E-jih" 2*(1,8+2,8+2*0,1+0,35+1,25+4,4+0,1)*0,2 |  |  |  | 4.36 | [14 empty] | VV | 2 | 2 | True | 0 | ROZPOCET
|  |  | "balkón F1-sever" 2*(1,259+2*0,275+2*0,1+0,5+1,527+1,605+2,363)*0,2 |  |  |  | 3.202 | [14 empty] | VV | 2 | 2 | True | 0 | ROZPOCET
|  |  | "balkón F2-sever" (0,5+2*0,275+2*0,1+1,259+2,76+1,85+1,35)*0,2 |  |  |  | 1.694 | [14 empty] | VV | 2 | 2 | True | 0 | ROZPOCET
|  |  | Součet |  |  |  | 259.66 | [14 empty] | VV | 2 | 4 | True | 1 | ROZPOCET
67 | M | 283220120 | fólie hydroizolační střešní tl 1,5 mm š 1300 mm šedá |  |  | m2 | 259.66 | 0 |  | 0 |  |  |  | snížená |  | 0 | 0.0019 | 0.49335 | 0 | 0 | 32 | M | 2 |  |  |  | ROZPOCET | 0 | 0 | 0 | 0 | 0 | 2 | 0 | 16 | -843174124
68 | K | 712391171 | Provedení povlakové krytiny střech do 10° podkladní textilní vrstvy |  |  | m2 | 259.66 | 0 |  | 0 |  |  |  | snížená |  | 0 | 0 | 0 | 0 | 0 | 16 | K | 2 |  |  |  | ROZPOCET | 0 | 0 | 0 | 0 | 0 | 2 | 0 | 16 | 1488118107
|  |  | "vodorovně" | [18 empty] | VV | 2 | 1 | True | 0 | ROZPOCET
|  |  | "balkón A-západ" 12*(2,39*1,5) |  |  |  | 43.02 | [14 empty] | VV | 2 | 2 | True | 0 | ROZPOCET
|  |  | "balkón A-východ" 12*(2,39*1,5) |  |  |  | 43.02 | [14 empty] | VV | 2 | 2 | True | 0 | ROZPOCET
|  |  | "balkón B-jih" 2*(1,8*1,5) |  |  |  | 5.4 | [14 empty] | VV | 2 | 2 | True | 0 | ROZPOCET
|  |  | "balkón C-západ" (12,623*1,5) |  |  |  | 18.935 | [14 empty] | VV | 2 | 2 | True | 0 | ROZPOCET
|  |  | "balkón D1-západ" (1,653*2,1) |  |  |  | 3.471 | [14 empty] | VV | 2 | 2 | True | 0 | ROZPOCET
|  |  | "balkón D2-západ" 3*(2,28*2,4) |  |  |  | 16.416 | [14 empty] | VV | 2 | 2 | True | 0 | ROZPOCET
|  |  | "balkón D2-východ" 3*(2,28*2,4) |  |  |  | 16.416 | [14 empty] | VV | 2 | 2 | True | 0 | ROZPOCET
|  |  | "balkón E-jih" 2*(4,4*(1,35+1,9)/2) |  |  |  | 14.3 | [14 empty] | VV | 2 | 2 | True | 0 | ROZPOCET
|  |  | "balkón F1-sever" 2*(1,8*2,8) |  |  |  | 10.08 | [14 empty] | VV | 2 | 2 | True | 0 | ROZPOCET
|  |  | "balkón F2-sever" (1,65*3,2) |  |  |  | 5.28 | [14 empty] | VV | 2 | 2 | True | 0 | ROZPOCET
|  |  | "terasa G - jih" (8,0*2,5) |  |  |  | 20 | [14 empty] | VV | 2 | 2 | True | 0 | ROZPOCET
|  |  | "svisle" | [18 empty] | VV | 2 | 1 | True | 0 | ROZPOCET
|  |  | "balkón A-západ" 12*(0,1+0,385+1,196+0,1+1,5+2,29+2,22)*0,2 |  |  |  | 18.698 | [14 empty] | VV | 2 | 2 | True | 0 | ROZPOCET
|  |  | "balkón A-východ" 12*(0,1+0,385+1,196+0,1+1,5+2,29+2,22)*0,2 |  |  |  | 18.698 | [14 empty] | VV | 2 | 2 | True | 0 | ROZPOCET
|  |  | "balkón B-jih" 2*(0,1+0,76+0,1+0,375+1,5+1,7)*0,2 |  |  |  | 1.814 | [14 empty] | VV | 2 | 2 | True | 0 | ROZPOCET
|  |  | "balkón C-západ" (2*0,4+12,623-4*1,1-2*1,0+10*0,1+12,623)*0,2 |  |  |  | 4.129 | [14 empty] | VV | 2 | 2 | True | 0 | ROZPOCET
|  |  | "balkón D1-západ" (2*0,5+2*0,2+2*0,1+2*1,5+1,453)*0,2 |  |  |  | 1.211 | [14 empty] | VV | 2 | 2 | True | 0 | ROZPOCET
|  |  | "balkón D2-západ" 3*(4*0,525+2*0,1+2*1,775+2,08)*0,2 |  |  |  | 4.758 | [14 empty] | VV | 2 | 2 | True | 0 | ROZPOCET
|  |  | "balkón D2-východ" 3*(4*0,525+2*0,1+2*1,775+2,08)*0,2 |  |  |  | 4.758 | [14 empty] | VV | 2 | 2 | True | 0 | ROZPOCET
|  |  | "balkón E-jih" 2*(1,8+2,8+2*0,1+0,35+1,25+4,4+0,1)*0,2 |  |  |  | 4.36 | [14 empty] | VV | 2 | 2 | True | 0 | ROZPOCET
|  |  | "balkón F1-sever" 2*(1,259+2*0,275+2*0,1+0,5+1,527+1,605+2,363)*0,2 |  |  |  | 3.202 | [14 empty] | VV | 2 | 2 | True | 0 | ROZPOCET
|  |  | "balkón F2-sever" (0,5+2*0,275+2*0,1+1,259+2,76+1,85+1,35)*0,2 |  |  |  | 1.694 | [14 empty] | VV | 2 | 2 | True | 0 | ROZPOCET
|  |  | Součet |  |  |  | 259.66 | [14 empty] | VV | 2 | 4 | True | 1 | ROZPOCET
69 | M | 693110050 | geotextilie tkaná (polypropylen) PK-TEX PP 80 314 g/m2 |  |  | m2 | 270.046 | 0 |  | 0 |  |  |  | snížená |  | 0 | 0.00031 | 0.083714 | 0 | 0 | 32 | M | 2 |  |  |  | ROZPOCET | 0 | 0 | 0 | 0 | 0 | 2 | 0 | 16 | -1915150131
70 | K | 998712102 | Přesun hmot tonážní tonážní pro krytiny povlakové v objektech v do 12 m |  |  | t | 1.244 | 0 |  | 0 |  |  |  | snížená |  | 0 | 0 | 0 | 0 | 0 | 16 | K | 2 |  |  |  | ROZPOCET | 0 | 0 | 0 | 0 | 0 | 2 | 0 | 16 | -223885307
71 | K | 998712181 | Příplatek k přesunu hmot tonážní 712 prováděný bez použití mechanizace |  |  | t | 1.244 | 0 |  | 0 |  |  |  | snížená |  | 0 | 0 | 0 | 0 | 0 | 16 | K | 2 |  |  |  | ROZPOCET | 0 | 0 | 0 | 0 | 0 | 2 | 0 | 16 | 1696089468
| 713 - Izolace tepelné | [8 empty] | 0 | [5 empty] | 0 |  | 0.13802 |  | 0 | 2 | D | 1 |  |  |  | ROZPOCET | [6 empty] | 0
72 | K | 713141131 | Montáž izolace tepelné střech plochých lepené za studena 1 vrstva rohoží, pásů, dílců, desek |  |  | m2 | 34.369 | 0 |  | 0 |  |  |  | snížená |  | 0 | 0.00116 | 0.039868 | 0 | 0 | 16 | K | 2 |  |  |  | ROZPOCET | 0 | 0 | 0 | 0 | 0 | 2 | 0 | 16 | 760319515
|  |  | "kontakt s obvodovou zdí vytápěného prostoru" | [18 empty] | VV | 2 | 1 | True | 0 | ROZPOCET
|  |  | "balkón A-západ" 12*(2,39*0,3) |  |  |  | 8.604 | [14 empty] | VV | 2 | 2 | True | 0 | ROZPOCET
|  |  | "balkón A-východ" 12*(2,39*0,3) |  |  |  | 8.604 | [14 empty] | VV | 2 | 2 | True | 0 | ROZPOCET
|  |  | "balkón B-jih" 2*(1,8*0,3) |  |  |  | 1.08 | [14 empty] | VV | 2 | 2 | True | 0 | ROZPOCET
|  |  | "balkón C-západ" (12,623*0,3) |  |  |  | 3.787 | [14 empty] | VV | 2 | 2 | True | 0 | ROZPOCET
|  |  | "balkón D1-západ" (1,653*0,3) |  |  |  | 0.496 | [14 empty] | VV | 2 | 2 | True | 0 | ROZPOCET
|  |  | "balkón D2-západ" 3*(2,28*0,3) |  |  |  | 2.052 | [14 empty] | VV | 2 | 2 | True | 0 | ROZPOCET
|  |  | "balkón D2-východ" 3*(2,28*0,3) |  |  |  | 2.052 | [14 empty] | VV | 2 | 2 | True | 0 | ROZPOCET
|  |  | "balkón E-jih" 2*(4,4*0,3) |  |  |  | 2.64 | [14 empty] | VV | 2 | 2 | True | 0 | ROZPOCET
|  |  | "balkón F1-sever" 2*(1,604+1,527+2,363)*0,3 |  |  |  | 3.296 | [14 empty] | VV | 2 | 2 | True | 0 | ROZPOCET
|  |  | "balkón F2-sever" (1,35+2,66+1,85)*0,3 |  |  |  | 1.758 | [14 empty] | VV | 2 | 2 | True | 0 | ROZPOCET
|  |  | Součet |  |  |  | 34.369 | [14 empty] | VV | 2 | 4 | True | 1 | ROZPOCET
73 | M | 283763810 | deska z extrudovaného polystyrénu - 1250 x 600 x 80 mm |  |  | m2 | 35.056 | 0 |  | 0 |  |  |  | snížená |  | 0 | 0.0028 | 0.098157 | 0 | 0 | 32 | M | 2 |  |  |  | ROZPOCET | 0 | 0 | 0 | 0 | 0 | 2 | 0 | 16 | 1399165123
|  |  | lambda=0,036 [W / m K] | [18 empty] | P | 2
74 | K | 998713102 | Přesun hmot tonážní pro izolace tepelné v objektech v do 12 m |  |  | t | 0.138 | 0 |  | 0 |  |  |  | snížená |  | 0 | 0 | 0 | 0 | 0 | 16 | K | 2 |  |  |  | ROZPOCET | 0 | 0 | 0 | 0 | 0 | 2 | 0 | 16 | -711861444
75 | K | 998713181 | Příplatek k přesunu hmot tonážní 713 prováděný bez použití mechanizace |  |  | t | 0.138 | 0 |  | 0 |  |  |  | snížená |  | 0 | 0 | 0 | 0 | 0 | 16 | K | 2 |  |  |  | ROZPOCET | 0 | 0 | 0 | 0 | 0 | 2 | 0 | 16 | 365739390
| 764 - Konstrukce klempířské | [8 empty] | 0 | [5 empty] | 0 |  | 0.047615 |  | 0.1314 | 2 | D | 1 |  |  |  | ROZPOCET | [6 empty] | 0
76 | K | 764002811 | Demontáž okapového plechu do suti v krytině povlakové |  |  | m | 74.24 | 0 |  | 0 |  |  |  | snížená |  | 0 | 0 | 0 | 0.00177 | 0.1314 | 16 | K | 2 |  |  |  | ROZPOCET | 0 | 0 | 0 | 0 | 0 | 2 | 0 | 16 | -630528036
|  |  | "balkón A-západ" 12*(2*1,06) |  |  |  | 25.44 | [14 empty] | VV | 2 | 2 | True | 0 | ROZPOCET
|  |  | "balkón A-východ" 12*(2*1,06) |  |  |  | 25.44 | [14 empty] | VV | 2 | 2 | True | 0 | ROZPOCET
|  |  | "balkón B-jih" 2*(2*1,06) |  |  |  | 4.24 | [14 empty] | VV | 2 | 2 | True | 0 | ROZPOCET
|  |  | "balkón C-západ" (4*1,1+2*1,0) |  |  |  | 6.4 | [14 empty] | VV | 2 | 2 | True | 0 | ROZPOCET
|  |  | "balkón D1-západ" 1,06 |  |  |  | 1.06 | [14 empty] | VV | 2 | 2 | True | 0 | ROZPOCET
|  |  | "balkón D2-západ" 3*1,06 |  |  |  | 3.18 | [14 empty] | VV | 2 | 2 | True | 0 | ROZPOCET
|  |  | "balkón D2-východ" 3*1,06 |  |  |  | 3.18 | [14 empty] | VV | 2 | 2 | True | 0 | ROZPOCET
|  |  | "balkón E-jih" 2*1,06 |  |  |  | 2.12 | [14 empty] | VV | 2 | 2 | True | 0 | ROZPOCET
|  |  | "balkón F1-sever" 2*1,06 |  |  |  | 2.12 | [14 empty] | VV | 2 | 2 | True | 0 | ROZPOCET
|  |  | "balkón F2-sever" 1,06 |  |  |  | 1.06 | [14 empty] | VV | 2 | 2 | True | 0 | ROZPOCET
|  |  | Součet |  |  |  | 74.24 | [14 empty] | VV | 2 | 4 | True | 1 | ROZPOCET
77 | K | 764245403.R | Oplechování horních ploch a nadezdívek bez rohů z TiZn předzvětral plechu celoplošně lepené rš 250mm-oprava |  |  | m | 24.544 | 0 |  | 0 |  |  |  | snížená |  | 0 | 0.00194 | 0.047615 | 0 | 0 | 16 | K | 2 |  |  |  | ROZPOCET | 0 | 0 | 0 | 0 | 0 | 2 | 0 | 16 | 700196790
|  |  | "odhad opravy - do 20%" | [18 empty] | VV | 2 | 1 | True | 0 | ROZPOCET
|  |  | "balkón A-západ" 12*(0,45+1,4+1,5) |  |  |  | 40.2 | [14 empty] | VV | 2 | 2 | True | 0 | ROZPOCET
|  |  | "balkón A-východ" 12*(0,45+1,4+1,5) |  |  |  | 40.2 | [14 empty] | VV | 2 | 2 | True | 0 | ROZPOCET
|  |  | "balkón B-jih" 2*(0,8+0,4) |  |  |  | 2.4 | [14 empty] | VV | 2 | 2 | True | 0 | ROZPOCET
|  |  | "balkón C-západ" (2*0,5+12,623-4*1,1) |  |  |  | 9.223 | [14 empty] | VV | 2 | 2 | True | 0 | ROZPOCET
|  |  | "balkón D1-západ" 2*(0,6+0,3) |  |  |  | 1.8 | [14 empty] | VV | 2 | 2 | True | 0 | ROZPOCET
|  |  | "balkón D2-západ" 3*(4*0,625) |  |  |  | 7.5 | [14 empty] | VV | 2 | 2 | True | 0 | ROZPOCET
|  |  | "balkón D2-východ" 3*(4*0,625) |  |  |  | 7.5 | [14 empty] | VV | 2 | 2 | True | 0 | ROZPOCET
|  |  | "balkón E-jih" (1,6+2,9+0,45+1,23) |  |  |  | 6.18 | [14 empty] | VV | 2 | 2 | True | 0 | ROZPOCET
|  |  | "balkón F1-sever" 2*(1,359+2*0,375+0,5) |  |  |  | 5.218 | [14 empty] | VV | 2 | 2 | True | 0 | ROZPOCET
|  |  | "balkón F2-sever" (0,55+2*0,3+1,35) |  |  |  | 2.5 | [14 empty] | VV | 2 | 2 | True | 0 | ROZPOCET
|  |  | Součet |  |  |  | 122.721 | [14 empty] | VV | 2 | 4 | True | 1 | ROZPOCET
78 | K | 998764102 | Přesun hmot tonážní pro konstrukce klempířské v objektech v do 12 m |  |  | t | 0.048 | 0 |  | 0 |  |  |  | snížená |  | 0 | 0 | 0 | 0 | 0 | 16 | K | 2 |  |  |  | ROZPOCET | 0 | 0 | 0 | 0 | 0 | 2 | 0 | 16 | 729008452
79 | K | 998764181 | Příplatek k přesunu hmot tonážní 764 prováděný bez použití mechanizace |  |  | t | 0.048 | 0 |  | 0 |  |  |  | snížená |  | 0 | 0 | 0 | 0 | 0 | 16 | K | 2 |  |  |  | ROZPOCET | 0 | 0 | 0 | 0 | 0 | 2 | 0 | 16 | 52089225
| 767 - Konstrukce zámečnické | [8 empty] | 0 | [5 empty] | 0 |  | 0.15731 |  | 1.9635 | 2 | D | 1 |  |  |  | ROZPOCET | [6 empty] | 0
80 | K | 767161111 | Montáž zábradlí rovného z trubek do zdi hmotnosti do 20 kg |  |  | m | 122.721 | 0 |  | 0 |  |  |  | snížená |  | 0 | 6e-05 | 0.0073633 | 0 | 0 | 16 | K | 2 |  |  |  | ROZPOCET | 0 | 0 | 0 | 0 | 0 | 2 | 0 | 16 | -134073641
|  |  | "balkón A-západ" 12*(0,45+1,4+1,5) |  |  |  | 40.2 | [14 empty] | VV | 2 | 2 | True | 0 | ROZPOCET
|  |  | "balkón A-východ" 12*(0,45+1,4+1,5) |  |  |  | 40.2 | [14 empty] | VV | 2 | 2 | True | 0 | ROZPOCET
|  |  | "balkón B-jih" 2*(0,8+0,4) |  |  |  | 2.4 | [14 empty] | VV | 2 | 2 | True | 0 | ROZPOCET
|  |  | "balkón C-západ" (2*0,5+12,623-4*1,1) |  |  |  | 9.223 | [14 empty] | VV | 2 | 2 | True | 0 | ROZPOCET
|  |  | "balkón D1-západ" 2*(0,6+0,3) |  |  |  | 1.8 | [14 empty] | VV | 2 | 2 | True | 0 | ROZPOCET
|  |  | "balkón D2-západ" 3*(4*0,625) |  |  |  | 7.5 | [14 empty] | VV | 2 | 2 | True | 0 | ROZPOCET
|  |  | "balkón D2-východ" 3*(4*0,625) |  |  |  | 7.5 | [14 empty] | VV | 2 | 2 | True | 0 | ROZPOCET
|  |  | "balkón E-jih" (1,6+2,9+0,45+1,23) |  |  |  | 6.18 | [14 empty] | VV | 2 | 2 | True | 0 | ROZPOCET
|  |  | "balkón F1-sever" 2*(1,359+2*0,375+0,5) |  |  |  | 5.218 | [14 empty] | VV | 2 | 2 | True | 0 | ROZPOCET
|  |  | "balkón F2-sever" (0,55+2*0,3+1,35) |  |  |  | 2.5 | [14 empty] | VV | 2 | 2 | True | 0 | ROZPOCET
|  |  | Součet |  |  |  | 122.721 | [14 empty] | VV | 2 | 4 | True | 1 | ROZPOCET
81 | M | 1401101. r1 | stávající zábradlí balkónu "A" - oprava kotvení, dodávka podkladního pryžového těsnění |  |  | m | 80.4 | 0 |  | 0 |  |  |  | snížená |  | 0 | 0.00124 | 0.099696 | 0 | 0 | 32 | M | 2 |  |  |  | ROZPOCET | 0 | 0 | 0 | 0 | 0 | 2 | 0 | 16 | 901889025
|  |  | hmotnost: 1,24 kg/m | [18 empty] | P | 2
|  |  | "balkón A-západ" 12*(0,45+1,4+1,5) |  |  |  | 40.2 | [14 empty] | VV | 2 | 2 | True | 0 | ROZPOCET
|  |  | "balkón A-východ" 12*(0,45+1,4+1,5) |  |  |  | 40.2 | [14 empty] | VV | 2 | 2 | True | 0 | ROZPOCET
|  |  | Součet |  |  |  | 80.4 | [14 empty] | VV | 2 | 4 | True | 1 | ROZPOCET
82 | M | 1401102. r2 | stávající zábradlí balkónu "B" - oprava kotvení, dodávka podkladního pryžového těsnění |  |  | m | 2.4 | 0 |  | 0 |  |  |  | snížená |  | 0 | 0.00124 | 0.002976 | 0 | 0 | 32 | M | 2 |  |  |  | ROZPOCET | 0 | 0 | 0 | 0 | 0 | 2 | 0 | 16 | 763164767
|  |  | hmotnost: 1,24 kg/m | [18 empty] | P | 2
|  |  | "balkón B-jih" 2*(0,8+0,4) |  |  |  | 2.4 | [14 empty] | VV | 2 | 2 | True | 0 | ROZPOCET
|  |  | Součet |  |  |  | 2.4 | [14 empty] | VV | 2 | 4 | True | 1 | ROZPOCET
83 | M | 1401103. r3 | stávající zábradlí balkónu "C" - oprava kotvení, dodávka podkladního pryžového těsnění |  |  | m | 9.223 | 0 |  | 0 |  |  |  | snížená |  | 0 | 0.00124 | 0.011437 | 0 | 0 | 32 | M | 2 |  |  |  | ROZPOCET | 0 | 0 | 0 | 0 | 0 | 2 | 0 | 16 | -1721034525
|  |  | hmotnost: 1,24 kg/m | [18 empty] | P | 2
|  |  | "balkón C-západ" (2*0,5+12,623-4*1,1) |  |  |  | 9.223 | [14 empty] | VV | 2 | 2 | True | 0 | ROZPOCET
|  |  | Součet |  |  |  | 9.223 | [14 empty] | VV | 2 | 4 | True | 1 | ROZPOCET
84 | M | 1401104. r4 | stávající zábradlí balkónu "D1"+"D2" - oprava kotvení, dodávka podkladního pryžového těsnění |  |  | m | 15 | 0 |  | 0 |  |  |  | snížená |  | 0 | 0.00124 | 0.0186 | 0 | 0 | 32 | M | 2 |  |  |  | ROZPOCET | 0 | 0 | 0 | 0 | 0 | 2 | 0 | 16 | -1052857211
|  |  | hmotnost: 1,24 kg/m | [18 empty] | P | 2
|  |  | "balkón D2-západ" 3*(4*0,625) |  |  |  | 7.5 | [14 empty] | VV | 2 | 2 | True | 0 | ROZPOCET
|  |  | "balkón D2-východ" 3*(4*0,625) |  |  |  | 7.5 | [14 empty] | VV | 2 | 2 | True | 0 | ROZPOCET
|  |  | Součet |  |  |  | 15 | [14 empty] | VV | 2 | 4 | True | 1 | ROZPOCET
85 | M | 1401105. r5 | stávající zábradlí balkónu "E" - oprava kotvení, dodávka podkladního pryžového těsnění |  |  | m | 6.18 | 0 |  | 0 |  |  |  | snížená |  | 0 | 0.00124 | 0.0076632 | 0 | 0 | 32 | M | 2 |  |  |  | ROZPOCET | 0 | 0 | 0 | 0 | 0 | 2 | 0 | 16 | -1408719951
|  |  | hmotnost: 1,24 kg/m | [18 empty] | P | 2
|  |  | "balkón E-jih" (1,6+2,9+0,45+1,23) |  |  |  | 6.18 | [14 empty] | VV | 2 | 2 | True | 0 | ROZPOCET
|  |  | Součet |  |  |  | 6.18 | [14 empty] | VV | 2 | 4 | True | 1 | ROZPOCET
86 | M | 1401106. r6 | stávající zábradlí balkónu "F1"+"F2" - oprava kotvení, dodávka podkladního pryžového těsnění |  |  | m | 7.718 | 0 |  | 0 |  |  |  | snížená |  | 0 | 0.00124 | 0.0095703 | 0 | 0 | 32 | M | 2 |  |  |  | ROZPOCET | 0 | 0 | 0 | 0 | 0 | 2 | 0 | 16 | 1658816473
|  |  | hmotnost: 1,24 kg/m | [18 empty] | P | 2
|  |  | "balkón F1-sever" 2*(1,359+2*0,375+0,5) |  |  |  | 5.218 | [14 empty] | VV | 2 | 2 | True | 0 | ROZPOCET
|  |  | "balkón F2-sever" (0,55+2*0,3+1,35) |  |  |  | 2.5 | [14 empty] | VV | 2 | 2 | True | 0 | ROZPOCET
|  |  | Součet |  |  |  | 7.718 | [14 empty] | VV | 2 | 4 | True | 1 | ROZPOCET
87 | K | 767161813 | Demontáž zábradlí rovného nerozebíratelný spoj hmotnosti 1m zábradlí do 20 kg pro další použití |  |  | m | 122.721 | 0 |  | 0 |  |  |  | snížená |  | 0 | 0 | 0 | 0.016 | 1.9635 | 16 | K | 2 |  |  |  | ROZPOCET | 0 | 0 | 0 | 0 | 0 | 2 | 0 | 16 | -1066390865
|  |  | "balkón A-západ" 12*(0,45+1,4+1,5) |  |  |  | 40.2 | [14 empty] | VV | 2 | 2 | True | 0 | ROZPOCET
|  |  | "balkón A-východ" 12*(0,45+1,4+1,5) |  |  |  | 40.2 | [14 empty] | VV | 2 | 2 | True | 0 | ROZPOCET
|  |  | "balkón B-jih" 2*(0,8+0,4) |  |  |  | 2.4 | [14 empty] | VV | 2 | 2 | True | 0 | ROZPOCET
|  |  | "balkón C-západ" (2*0,5+12,623-4*1,1) |  |  |  | 9.223 | [14 empty] | VV | 2 | 2 | True | 0 | ROZPOCET
|  |  | "balkón D1-západ" 2*(0,6+0,3) |  |  |  | 1.8 | [14 empty] | VV | 2 | 2 | True | 0 | ROZPOCET
|  |  | "balkón D2-západ" 3*(4*0,625) |  |  |  | 7.5 | [14 empty] | VV | 2 | 2 | True | 0 | ROZPOCET
|  |  | "balkón D2-východ" 3*(4*0,625) |  |  |  | 7.5 | [14 empty] | VV | 2 | 2 | True | 0 | ROZPOCET
|  |  | "balkón E-jih" (1,6+2,9+0,45+1,23) |  |  |  | 6.18 | [14 empty] | VV | 2 | 2 | True | 0 | ROZPOCET
|  |  | "balkón F1-sever" 2*(1,359+2*0,375+0,5) |  |  |  | 5.218 | [14 empty] | VV | 2 | 2 | True | 0 | ROZPOCET
|  |  | "balkón F2-sever" (0,55+2*0,3+1,35) |  |  |  | 2.5 | [14 empty] | VV | 2 | 2 | True | 0 | ROZPOCET
|  |  | Součet |  |  |  | 122.721 | [14 empty] | VV | 2 | 4 | True | 1 | ROZPOCET
88 | K | 7674262.R1 | Montáž kovového zastřešení balkónů a lodžií |  |  | m2 | 6.12 | 0 |  | 0 |  |  |  | snížená |  | 0 | 0 | 0 | 0 | 0 | 16 | K | 2 |  |  |  | ROZPOCET | 0 | 0 | 0 | 0 | 0 | 2 | 0 | 16 | 1723982864
|  |  | "balkón B-jih" 2*(1,8*1,7) |  |  |  | 6.12 | [14 empty] | VV | 2 | 2 | True | 0 | ROZPOCET
|  |  | Součet |  |  |  | 6.12 | [14 empty] | VV | 2 | 4 | True | 1 | ROZPOCET
89 | M | 621100.r1 | zastřešení balkónu 1,8x1,7cm - žárově zinkováno+ bezpečnostní sklo kouřově zabarveno |  |  | kus | 2 | 0 |  | 0 |  |  |  | snížená |  | 0 | 0 | 0 | 0 | 0 | 32 | M | 2 |  |  |  | ROZPOCET | 0 | 0 | 0 | 0 | 0 | 2 | 0 | 16 | 1634421348
|  |  | "balkón B-jih" 2 |  |  |  | 2 | [14 empty] | VV | 2 | 2 | True | 0 | ROZPOCET
|  |  | Součet |  |  |  | 2 | [14 empty] | VV | 2 | 4 | True | 1 | ROZPOCET
90 | K | 998767102 | Přesun hmot tonážní pro zámečnické konstrukce v objektech v do 12 m |  |  | t | 0.157 | 0 |  | 0 |  |  |  | snížená |  | 0 | 0 | 0 | 0 | 0 | 16 | K | 2 |  |  |  | ROZPOCET | 0 | 0 | 0 | 0 | 0 | 2 | 0 | 16 | 1478878047
91 | K | 998767181 | Příplatek k přesunu hmot tonážní 767 prováděný bez použití mechanizace |  |  | t | 0.157 | 0 |  | 0 |  |  |  | snížená |  | 0 | 0 | 0 | 0 | 0 | 16 | K | 2 |  |  |  | ROZPOCET | 0 | 0 | 0 | 0 | 0 | 2 | 0 | 16 | 1264673932
| 771 - Podlahy z dlaždic | [8 empty] | 0 | [5 empty] | 0 |  | 0 |  | 1.556 | 2 | D | 1 |  |  |  | ROZPOCET | [6 empty] | 0
92 | K | 7715538.R1 | Demontáž podlah z dlaždic teracových hutných kladených na terče |  |  | m2 | 20 | 0 |  | 0 |  |  |  | snížená |  | 0 | 0 | 0 | 0.0778 | 1.556 | 16 | K | 2 |  |  |  | ROZPOCET | 0 | 0 | 0 | 0 | 0 | 2 | 0 | 16 | 1297455217
|  |  | "terasa G - jih" (8,0*2,5) |  |  |  | 20 | [14 empty] | VV | 2 | 2 | True | 0 | ROZPOCET
|  |  | Součet |  |  |  | 20 | [14 empty] | VV | 2 | 4 | True | 1 | ROZPOCET
| 781 - Dokončovací práce - obklady | [8 empty] | 0 | [5 empty] | 0 |  | 4.9596 |  | 2.2663 | 2 | D | 1 |  |  |  | ROZPOCET | [6 empty] | 0
93 | K | 781733810.1 | Demontáž obkladů z obkladaček cihelných lepených (cihelné obkladové pásky) |  |  | m2 | 56.511 | 0 |  | 0 |  |  |  | snížená |  | 0 | 0 | 0 | 0.039 | 2.2039 | 16 | K | 2 |  |  |  | ROZPOCET | 0 | 0 | 0 | 0 | 0 | 2 | 0 | 16 | -1291388763
|  |  | "balkón C-západ" (2*0,5+12,623-4*1,1+8*0,1)*1,15 |  |  |  | 11.526 | [14 empty] | VV | 2 | 2 | True | 0 | ROZPOCET
|  |  | "balkón D1-západ" (2*0,6+2*0,3+2*0,1)*1,15 |  |  |  | 2.3 | [14 empty] | VV | 2 | 2 | True | 0 | ROZPOCET
|  |  | "balkón D2-západ" 3*(4*0,625+2*0,1)*1,15 |  |  |  | 9.315 | [14 empty] | VV | 2 | 2 | True | 0 | ROZPOCET
|  |  | "balkón D2-východ" 3*(4*0,625+2*0,1)*1,15 |  |  |  | 9.315 | [14 empty] | VV | 2 | 2 | True | 0 | ROZPOCET
|  |  | "balkón E-jih" 2*(1,8+2,8+0,45+1,23+2*0,1)*1,15 |  |  |  | 14.904 | [14 empty] | VV | 2 | 2 | True | 0 | ROZPOCET
|  |  | "přístřešek pro kontejnéry na odpad" 2*((1,64*2,44)+(0,35*1,64)) |  |  |  | 9.151 | [14 empty] | VV | 2 | 2 | True | 0 | ROZPOCET
|  |  | Součet |  |  |  | 56.511 | [14 empty] | VV | 2 | 4 | True | 1 | ROZPOCET
94 | K | 781733911 | Oprava obkladu z obkladaček cihelných do 50 ks/m2 lepených |  |  | kus | 80 | 0 |  | 0 |  |  |  | snížená |  | 0 | 0.0003 | 0.024 | 0.00078 | 0.0624 | 16 | K | 2 |  |  |  | ROZPOCET | 0 | 0 | 0 | 0 | 0 | 2 | 0 | 16 | -1925840625
|  |  | "odhad" 80 |  |  |  | 80 | [14 empty] | VV | 2 | 2 | True | 0 | ROZPOCET
|  |  | Součet |  |  |  | 80 | [14 empty] | VV | 2 | 4 | True | 1 | ROZPOCET
95 | M | 595212230.R1 | pásek cihelný obkladový - materiál zákazníka - 1 m2 |  |  | m2 | 88 | 0 |  | 0 |  |  |  | snížená |  | 0 | 0.033 | 2.904 | 0 | 0 | 32 | M | 2 |  |  |  | ROZPOCET | 0 | 0 | 0 | 0 | 0 | 2 | 0 | 16 | -1650215523
96 | K | 781734112 | Montáž obkladů vnějších z obkladaček cihelných do 85 ks/m2 lepené flexibilním lepidlem |  |  | m2 | 56.511 | 0 |  | 0 |  |  |  | snížená |  | 0 | 0.00295 | 0.16671 | 0 | 0 | 16 | K | 2 |  |  |  | ROZPOCET | 0 | 0 | 0 | 0 | 0 | 2 | 0 | 16 | 1391255062
|  |  | "balkón C-západ" (2*0,5+12,623-4*1,1+8*0,1)*1,15 |  |  |  | 11.526 | [14 empty] | VV | 2 | 2 | True | 0 | ROZPOCET
|  |  | "balkón D1-západ" (2*0,6+2*0,3+2*0,1)*1,15 |  |  |  | 2.3 | [14 empty] | VV | 2 | 2 | True | 0 | ROZPOCET
|  |  | "balkón D2-západ" 3*(4*0,625+2*0,1)*1,15 |  |  |  | 9.315 | [14 empty] | VV | 2 | 2 | True | 0 | ROZPOCET
|  |  | "balkón D2-východ" 3*(4*0,625+2*0,1)*1,15 |  |  |  | 9.315 | [14 empty] | VV | 2 | 2 | True | 0 | ROZPOCET
|  |  | "balkón E-jih" 2*(1,8+2,8+0,45+1,23+2*0,1)*1,15 |  |  |  | 14.904 | [14 empty] | VV | 2 | 2 | True | 0 | ROZPOCET
|  |  | "přístřešek pro kontejnéry na odpad" 2*((1,64*2,44)+(0,35*1,64)) |  |  |  | 9.151 | [14 empty] | VV | 2 | 2 | True | 0 | ROZPOCET
|  |  | Součet |  |  |  | 56.511 | [14 empty] | VV | 2 | 4 | True | 1 | ROZPOCET
97 | M | 595212230.R1 | pásek cihelný obkladový - materiál zákazníka - 1 m2 |  |  | m2 | 56.511 | 0 |  | 0 |  |  |  | snížená |  | 0 | 0.033 | 1.8649 | 0 | 0 | 32 | M | 2 |  |  |  | ROZPOCET | 0 | 0 | 0 | 0 | 0 | 2 | 0 | 16 | 1012994826
98 | K | 781739191 | Příplatek k montáži obkladů vnějších z obkladaček cihelných za plochu do 10 m2 |  |  | m2 | 56.511 | 0 |  | 0 |  |  |  | snížená |  | 0 | 0 | 0 | 0 | 0 | 16 | K | 2 |  |  |  | ROZPOCET | 0 | 0 | 0 | 0 | 0 | 2 | 0 | 16 | -1053076685
|  |  | "balkón C-západ" (2*0,5+12,623-4*1,1+8*0,1)*1,15 |  |  |  | 11.526 | [14 empty] | VV | 2 | 2 | True | 0 | ROZPOCET
|  |  | "balkón D1-západ" (2*0,6+2*0,3+2*0,1)*1,15 |  |  |  | 2.3 | [14 empty] | VV | 2 | 2 | True | 0 | ROZPOCET
|  |  | "balkón D2-západ" 3*(4*0,625+2*0,1)*1,15 |  |  |  | 9.315 | [14 empty] | VV | 2 | 2 | True | 0 | ROZPOCET
|  |  | "balkón D2-východ" 3*(4*0,625+2*0,1)*1,15 |  |  |  | 9.315 | [14 empty] | VV | 2 | 2 | True | 0 | ROZPOCET
|  |  | "balkón E-jih" 2*(1,8+2,8+0,45+1,23+2*0,1)*1,15 |  |  |  | 14.904 | [14 empty] | VV | 2 | 2 | True | 0 | ROZPOCET
|  |  | "přístřešek pro kontejnéry na odpad" 2*((1,64*2,44)+(0,35*1,64)) |  |  |  | 9.151 | [14 empty] | VV | 2 | 2 | True | 0 | ROZPOCET
|  |  | Součet |  |  |  | 56.511 | [14 empty] | VV | 2 | 4 | True | 1 | ROZPOCET
99 | K | 998781102 | Přesun hmot tonážní pro obklady keramické v objektech v do 12 m |  |  | t | 4.96 | 0 |  | 0 |  |  |  | snížená |  | 0 | 0 | 0 | 0 | 0 | 16 | K | 2 |  |  |  | ROZPOCET | 0 | 0 | 0 | 0 | 0 | 2 | 0 | 16 | -1659064944
100 | K | 998781181 | Příplatek k přesunu hmot tonážní 781 prováděný bez použití mechanizace |  |  | t | 4.96 | 0 |  | 0 |  |  |  | snížená |  | 0 | 0 | 0 | 0 | 0 | 16 | K | 2 |  |  |  | ROZPOCET | 0 | 0 | 0 | 0 | 0 | 2 | 0 | 16 | -282102698
| 783 - Dokončovací práce - nátěry | [8 empty] | 0 | [5 empty] | 0 |  | 0.21441 |  | 0 | 2 | D | 1 |  |  |  | ROZPOCET | [6 empty] | 0
101 | K | 783301303 | Bezoplachové odrezivění zámečnických konstrukcí |  |  | m2 | 99.274 | 0 |  | 0 |  |  |  | snížená |  | 0 | 7e-05 | 0.0069492 | 0 | 0 | 16 | K | 2 |  |  |  | ROZPOCET | 0 | 0 | 0 | 0 | 0 | 2 | 0 | 16 | 728739172
|  |  | "balkón A-západ-madlo zábradlí" 12*((2,39+2*1,5)*(3,14*0,06)) |  |  |  | 12.186 | [14 empty] | VV | 2 | 2 | True | 0 | ROZPOCET
|  |  | "balkón A-západ-výplň zábradlí" 12* ((1,0*0,85)+(1,05*0,85)) |  |  |  | 20.91 | [14 empty] | VV | 2 | 2 | True | 0 | ROZPOCET
|  |  | "balkón A-východ-madlo zábradlí" 12*((2,39+2*1,5)*(3,14*0,06)) |  |  |  | 12.186 | [14 empty] | VV | 2 | 2 | True | 0 | ROZPOCET
|  |  | "balkón A-východ-výplň zábradlí" 12* ((1,0*0,85)+(1,05*0,85)) |  |  |  | 20.91 | [14 empty] | VV | 2 | 2 | True | 0 | ROZPOCET
|  |  | "balkón B-jih-madlo zábradlí" 2*((1,8+1,5)*(3,14*0,06)) |  |  |  | 1.243 | [14 empty] | VV | 2 | 2 | True | 0 | ROZPOCET
|  |  | "balkón B-jih-výplň zábradlí" 2*((1,0*0,85)+(1,05*0,85)) |  |  |  | 3.485 | [14 empty] | VV | 2 | 2 | True | 0 | ROZPOCET
|  |  | "balkón C-západ-madlo zábradlí" ((12,623+2*1,5)*(3,14*0,06)) |  |  |  | 2.943 | [14 empty] | VV | 2 | 2 | True | 0 | ROZPOCET
|  |  | "balkón C-západ-výplň zábradlí" (2*(1,0*0,85)+4*(1,1*0,85)) |  |  |  | 5.44 | [14 empty] | VV | 2 | 2 | True | 0 | ROZPOCET
|  |  | "balkón D1-západ-madlo zábradlí" ((1,653+2*0,6)*(3,14*0,06)) |  |  |  | 0.538 | [14 empty] | VV | 2 | 2 | True | 0 | ROZPOCET
|  |  | "balkón D1-západ-výplň zábradlí" (1,05*0,85) |  |  |  | 0.893 | [14 empty] | VV | 2 | 2 | True | 0 | ROZPOCET
|  |  | "balkón D2-západ-madlo zábradlí" 3*((2,28+2*0,6)*(3,14*0,06)) |  |  |  | 1.967 | [14 empty] | VV | 2 | 2 | True | 0 | ROZPOCET
|  |  | "balkón D2-západ-výplň zábradlí" 3*(1,05*0,85) |  |  |  | 2.678 | [14 empty] | VV | 2 | 2 | True | 0 | ROZPOCET
|  |  | "balkón D2-východ-madlo zábradlí" 3*((2,28+2*0,6)*(3,14*0,06)) |  |  |  | 1.967 | [14 empty] | VV | 2 | 2 | True | 0 | ROZPOCET
|  |  | "balkón D2-východ-výplň zábradlí" 3*(1,05*0,85) |  |  |  | 2.678 | [14 empty] | VV | 2 | 2 | True | 0 | ROZPOCET
|  |  | "balkón E-jih-madlo zábradlí" 2*((1,6+4,4+1,23)*(3,14*0,06)) |  |  |  | 2.724 | [14 empty] | VV | 2 | 2 | True | 0 | ROZPOCET
|  |  | "balkón E-jih-výplň zábradlí" 2*(1,06*0,85) |  |  |  | 1.802 | [14 empty] | VV | 2 | 2 | True | 0 | ROZPOCET
|  |  | "balkón F1-sever-madlo zábradlí" 2*((1,36+1,8+0,5)*(3,14*0,06)) |  |  |  | 1.379 | [14 empty] | VV | 2 | 2 | True | 0 | ROZPOCET
|  |  | "balkón F1-sever-výplň zábradlí" 2*(1,05*0,85) |  |  |  | 1.785 | [14 empty] | VV | 2 | 2 | True | 0 | ROZPOCET
|  |  | "balkón F2-sever-madlo zábradlí" ((0,54+1,65+1,35)*(3,14*0,06)) |  |  |  | 0.667 | [14 empty] | VV | 2 | 2 | True | 0 | ROZPOCET
|  |  | "balkón F2-sever-výplň zábradlí" (1,05*0,85) |  |  |  | 0.893 | [14 empty] | VV | 2 | 2 | True | 0 | ROZPOCET
|  |  | Součet |  |  |  | 99.274 | [14 empty] | VV | 2 | 4 | True | 1 | ROZPOCET
102 | K | 783301401 | Ometení zámečnických konstrukcí |  |  | m2 | 99.274 | 0 |  | 0 |  |  |  | snížená |  | 0 | 0 | 0 | 0 | 0 | 16 | K | 2 |  |  |  | ROZPOCET | 0 | 0 | 0 | 0 | 0 | 2 | 0 | 16 | -1906281277
|  |  | "balkón A-západ-madlo zábradlí" 12*((2,39+2*1,5)*(3,14*0,06)) |  |  |  | 12.186 | [14 empty] | VV | 2 | 2 | True | 0 | ROZPOCET
|  |  | "balkón A-západ-výplň zábradlí" 12* ((1,0*0,85)+(1,05*0,85)) |  |  |  | 20.91 | [14 empty] | VV | 2 | 2 | True | 0 | ROZPOCET
|  |  | "balkón A-východ-madlo zábradlí" 12*((2,39+2*1,5)*(3,14*0,06)) |  |  |  | 12.186 | [14 empty] | VV | 2 | 2 | True | 0 | ROZPOCET
|  |  | "balkón A-východ-výplň zábradlí" 12* ((1,0*0,85)+(1,05*0,85)) |  |  |  | 20.91 | [14 empty] | VV | 2 | 2 | True | 0 | ROZPOCET
|  |  | "balkón B-jih-madlo zábradlí" 2*((1,8+1,5)*(3,14*0,06)) |  |  |  | 1.243 | [14 empty] | VV | 2 | 2 | True | 0 | ROZPOCET
|  |  | "balkón B-jih-výplň zábradlí" 2*((1,0*0,85)+(1,05*0,85)) |  |  |  | 3.485 | [14 empty] | VV | 2 | 2 | True | 0 | ROZPOCET
|  |  | "balkón C-západ-madlo zábradlí" ((12,623+2*1,5)*(3,14*0,06)) |  |  |  | 2.943 | [14 empty] | VV | 2 | 2 | True | 0 | ROZPOCET
|  |  | "balkón C-západ-výplň zábradlí" (2*(1,0*0,85)+4*(1,1*0,85)) |  |  |  | 5.44 | [14 empty] | VV | 2 | 2 | True | 0 | ROZPOCET
|  |  | "balkón D1-západ-madlo zábradlí" ((1,653+2*0,6)*(3,14*0,06)) |  |  |  | 0.538 | [14 empty] | VV | 2 | 2 | True | 0 | ROZPOCET
|  |  | "balkón D1-západ-výplň zábradlí" (1,05*0,85) |  |  |  | 0.893 | [14 empty] | VV | 2 | 2 | True | 0 | ROZPOCET
|  |  | "balkón D2-západ-madlo zábradlí" 3*((2,28+2*0,6)*(3,14*0,06)) |  |  |  | 1.967 | [14 empty] | VV | 2 | 2 | True | 0 | ROZPOCET
|  |  | "balkón D2-západ-výplň zábradlí" 3*(1,05*0,85) |  |  |  | 2.678 | [14 empty] | VV | 2 | 2 | True | 0 | ROZPOCET
|  |  | "balkón D2-východ-madlo zábradlí" 3*((2,28+2*0,6)*(3,14*0,06)) |  |  |  | 1.967 | [14 empty] | VV | 2 | 2 | True | 0 | ROZPOCET
|  |  | "balkón D2-východ-výplň zábradlí" 3*(1,05*0,85) |  |  |  | 2.678 | [14 empty] | VV | 2 | 2 | True | 0 | ROZPOCET
|  |  | "balkón E-jih-madlo zábradlí" 2*((1,6+4,4+1,23)*(3,14*0,06)) |  |  |  | 2.724 | [14 empty] | VV | 2 | 2 | True | 0 | ROZPOCET
|  |  | "balkón E-jih-výplň zábradlí" 2*(1,06*0,85) |  |  |  | 1.802 | [14 empty] | VV | 2 | 2 | True | 0 | ROZPOCET
|  |  | "balkón F1-sever-madlo zábradlí" 2*((1,36+1,8+0,5)*(3,14*0,06)) |  |  |  | 1.379 | [14 empty] | VV | 2 | 2 | True | 0 | ROZPOCET
|  |  | "balkón F1-sever-výplň zábradlí" 2*(1,05*0,85) |  |  |  | 1.785 | [14 empty] | VV | 2 | 2 | True | 0 | ROZPOCET
|  |  | "balkón F2-sever-madlo zábradlí" ((0,54+1,65+1,35)*(3,14*0,06)) |  |  |  | 0.667 | [14 empty] | VV | 2 | 2 | True | 0 | ROZPOCET
|  |  | "balkón F2-sever-výplň zábradlí" (1,05*0,85) |  |  |  | 0.893 | [14 empty] | VV | 2 | 2 | True | 0 | ROZPOCET
|  |  | Součet |  |  |  | 99.274 | [14 empty] | VV | 2 | 4 | True | 1 | ROZPOCET
103 | K | 783306801 | Odstranění nátěru ze zámečnických konstrukcí obroušením |  |  | m2 | 99.274 | 0 |  | 0 |  |  |  | snížená |  | 0 | 6e-05 | 0.0059564 | 0 | 0 | 16 | K | 2 |  |  |  | ROZPOCET | 0 | 0 | 0 | 0 | 0 | 2 | 0 | 16 | 1876347650
|  |  | "balkón A-západ-madlo zábradlí" 12*((2,39+2*1,5)*(3,14*0,06)) |  |  |  | 12.186 | [14 empty] | VV | 2 | 2 | True | 0 | ROZPOCET
|  |  | "balkón A-západ-výplň zábradlí" 12* ((1,0*0,85)+(1,05*0,85)) |  |  |  | 20.91 | [14 empty] | VV | 2 | 2 | True | 0 | ROZPOCET
|  |  | "balkón A-východ-madlo zábradlí" 12*((2,39+2*1,5)*(3,14*0,06)) |  |  |  | 12.186 | [14 empty] | VV | 2 | 2 | True | 0 | ROZPOCET
|  |  | "balkón A-východ-výplň zábradlí" 12* ((1,0*0,85)+(1,05*0,85)) |  |  |  | 20.91 | [14 empty] | VV | 2 | 2 | True | 0 | ROZPOCET
|  |  | "balkón B-jih-madlo zábradlí" 2*((1,8+1,5)*(3,14*0,06)) |  |  |  | 1.243 | [14 empty] | VV | 2 | 2 | True | 0 | ROZPOCET
|  |  | "balkón B-jih-výplň zábradlí" 2*((1,0*0,85)+(1,05*0,85)) |  |  |  | 3.485 | [14 empty] | VV | 2 | 2 | True | 0 | ROZPOCET
|  |  | "balkón C-západ-madlo zábradlí" ((12,623+2*1,5)*(3,14*0,06)) |  |  |  | 2.943 | [14 empty] | VV | 2 | 2 | True | 0 | ROZPOCET
|  |  | "balkón C-západ-výplň zábradlí" (2*(1,0*0,85)+4*(1,1*0,85)) |  |  |  | 5.44 | [14 empty] | VV | 2 | 2 | True | 0 | ROZPOCET
|  |  | "balkón D1-západ-madlo zábradlí" ((1,653+2*0,6)*(3,14*0,06)) |  |  |  | 0.538 | [14 empty] | VV | 2 | 2 | True | 0 | ROZPOCET
|  |  | "balkón D1-západ-výplň zábradlí" (1,05*0,85) |  |  |  | 0.893 | [14 empty] | VV | 2 | 2 | True | 0 | ROZPOCET
|  |  | "balkón D2-západ-madlo zábradlí" 3*((2,28+2*0,6)*(3,14*0,06)) |  |  |  | 1.967 | [14 empty] | VV | 2 | 2 | True | 0 | ROZPOCET
|  |  | "balkón D2-západ-výplň zábradlí" 3*(1,05*0,85) |  |  |  | 2.678 | [14 empty] | VV | 2 | 2 | True | 0 | ROZPOCET
|  |  | "balkón D2-východ-madlo zábradlí" 3*((2,28+2*0,6)*(3,14*0,06)) |  |  |  | 1.967 | [14 empty] | VV | 2 | 2 | True | 0 | ROZPOCET
|  |  | "balkón D2-východ-výplň zábradlí" 3*(1,05*0,85) |  |  |  | 2.678 | [14 empty] | VV | 2 | 2 | True | 0 | ROZPOCET
|  |  | "balkón E-jih-madlo zábradlí" 2*((1,6+4,4+1,23)*(3,14*0,06)) |  |  |  | 2.724 | [14 empty] | VV | 2 | 2 | True | 0 | ROZPOCET
|  |  | "balkón E-jih-výplň zábradlí" 2*(1,06*0,85) |  |  |  | 1.802 | [14 empty] | VV | 2 | 2 | True | 0 | ROZPOCET
|  |  | "balkón F1-sever-madlo zábradlí" 2*((1,36+1,8+0,5)*(3,14*0,06)) |  |  |  | 1.379 | [14 empty] | VV | 2 | 2 | True | 0 | ROZPOCET
|  |  | "balkón F1-sever-výplň zábradlí" 2*(1,05*0,85) |  |  |  | 1.785 | [14 empty] | VV | 2 | 2 | True | 0 | ROZPOCET
|  |  | "balkón F2-sever-madlo zábradlí" ((0,54+1,65+1,35)*(3,14*0,06)) |  |  |  | 0.667 | [14 empty] | VV | 2 | 2 | True | 0 | ROZPOCET
|  |  | "balkón F2-sever-výplň zábradlí" (1,05*0,85) |  |  |  | 0.893 | [14 empty] | VV | 2 | 2 | True | 0 | ROZPOCET
|  |  | Součet |  |  |  | 99.274 | [14 empty] | VV | 2 | 4 | True | 1 | ROZPOCET
104 | K | 783314203 | Základní antikorozní jednonásobný syntetický samozákladující nátěr zámečnických konstrukcí |  |  | m2 | 99.274 | 0 |  | 0 |  |  |  | snížená |  | 0 | 0.00014 | 0.013898 | 0 | 0 | 16 | K | 2 |  |  |  | ROZPOCET | 0 | 0 | 0 | 0 | 0 | 2 | 0 | 16 | 386007326
|  |  | "balkón A-západ-madlo zábradlí" 12*((2,39+2*1,5)*(3,14*0,06)) |  |  |  | 12.186 | [14 empty] | VV | 2 | 2 | True | 0 | ROZPOCET
|  |  | "balkón A-západ-výplň zábradlí" 12* ((1,0*0,85)+(1,05*0,85)) |  |  |  | 20.91 | [14 empty] | VV | 2 | 2 | True | 0 | ROZPOCET
|  |  | "balkón A-východ-madlo zábradlí" 12*((2,39+2*1,5)*(3,14*0,06)) |  |  |  | 12.186 | [14 empty] | VV | 2 | 2 | True | 0 | ROZPOCET
|  |  | "balkón A-východ-výplň zábradlí" 12* ((1,0*0,85)+(1,05*0,85)) |  |  |  | 20.91 | [14 empty] | VV | 2 | 2 | True | 0 | ROZPOCET
|  |  | "balkón B-jih-madlo zábradlí" 2*((1,8+1,5)*(3,14*0,06)) |  |  |  | 1.243 | [14 empty] | VV | 2 | 2 | True | 0 | ROZPOCET
|  |  | "balkón B-jih-výplň zábradlí" 2*((1,0*0,85)+(1,05*0,85)) |  |  |  | 3.485 | [14 empty] | VV | 2 | 2 | True | 0 | ROZPOCET
|  |  | "balkón C-západ-madlo zábradlí" ((12,623+2*1,5)*(3,14*0,06)) |  |  |  | 2.943 | [14 empty] | VV | 2 | 2 | True | 0 | ROZPOCET
|  |  | "balkón C-západ-výplň zábradlí" (2*(1,0*0,85)+4*(1,1*0,85)) |  |  |  | 5.44 | [14 empty] | VV | 2 | 2 | True | 0 | ROZPOCET
|  |  | "balkón D1-západ-madlo zábradlí" ((1,653+2*0,6)*(3,14*0,06)) |  |  |  | 0.538 | [14 empty] | VV | 2 | 2 | True | 0 | ROZPOCET
|  |  | "balkón D1-západ-výplň zábradlí" (1,05*0,85) |  |  |  | 0.893 | [14 empty] | VV | 2 | 2 | True | 0 | ROZPOCET
|  |  | "balkón D2-západ-madlo zábradlí" 3*((2,28+2*0,6)*(3,14*0,06)) |  |  |  | 1.967 | [14 empty] | VV | 2 | 2 | True | 0 | ROZPOCET
|  |  | "balkón D2-západ-výplň zábradlí" 3*(1,05*0,85) |  |  |  | 2.678 | [14 empty] | VV | 2 | 2 | True | 0 | ROZPOCET
|  |  | "balkón D2-východ-madlo zábradlí" 3*((2,28+2*0,6)*(3,14*0,06)) |  |  |  | 1.967 | [14 empty] | VV | 2 | 2 | True | 0 | ROZPOCET
|  |  | "balkón D2-východ-výplň zábradlí" 3*(1,05*0,85) |  |  |  | 2.678 | [14 empty] | VV | 2 | 2 | True | 0 | ROZPOCET
|  |  | "balkón E-jih-madlo zábradlí" 2*((1,6+4,4+1,23)*(3,14*0,06)) |  |  |  | 2.724 | [14 empty] | VV | 2 | 2 | True | 0 | ROZPOCET
|  |  | "balkón E-jih-výplň zábradlí" 2*(1,06*0,85) |  |  |  | 1.802 | [14 empty] | VV | 2 | 2 | True | 0 | ROZPOCET
|  |  | "balkón F1-sever-madlo zábradlí" 2*((1,36+1,8+0,5)*(3,14*0,06)) |  |  |  | 1.379 | [14 empty] | VV | 2 | 2 | True | 0 | ROZPOCET
|  |  | "balkón F1-sever-výplň zábradlí" 2*(1,05*0,85) |  |  |  | 1.785 | [14 empty] | VV | 2 | 2 | True | 0 | ROZPOCET
|  |  | "balkón F2-sever-madlo zábradlí" ((0,54+1,65+1,35)*(3,14*0,06)) |  |  |  | 0.667 | [14 empty] | VV | 2 | 2 | True | 0 | ROZPOCET
|  |  | "balkón F2-sever-výplň zábradlí" (1,05*0,85) |  |  |  | 0.893 | [14 empty] | VV | 2 | 2 | True | 0 | ROZPOCET
|  |  | Součet |  |  |  | 99.274 | [14 empty] | VV | 2 | 4 | True | 1 | ROZPOCET
105 | K | 783317101 | Krycí jednonásobný syntetický standardní nátěr zámečnických konstrukcí |  |  | m2 | 198.548 | 0 |  | 0 |  |  |  | snížená |  | 0 | 0.00012 | 0.023826 | 0 | 0 | 16 | K | 2 |  |  |  | ROZPOCET | 0 | 0 | 0 | 0 | 0 | 2 | 0 | 16 | -1788022960
|  |  | "balkón A-západ-madlo zábradlí" 12*((2,39+2*1,5)*(3,14*0,06)) |  |  |  | 12.186 | [14 empty] | VV | 2 | 2 | True | 0 | ROZPOCET
|  |  | "balkón A-západ-výplň zábradlí" 12* ((1,0*0,85)+(1,05*0,85)) |  |  |  | 20.91 | [14 empty] | VV | 2 | 2 | True | 0 | ROZPOCET
|  |  | "balkón A-východ-madlo zábradlí" 12*((2,39+2*1,5)*(3,14*0,06)) |  |  |  | 12.186 | [14 empty] | VV | 2 | 2 | True | 0 | ROZPOCET
|  |  | "balkón A-východ-výplň zábradlí" 12* ((1,0*0,85)+(1,05*0,85)) |  |  |  | 20.91 | [14 empty] | VV | 2 | 2 | True | 0 | ROZPOCET
|  |  | "balkón B-jih-madlo zábradlí" 2*((1,8+1,5)*(3,14*0,06)) |  |  |  | 1.243 | [14 empty] | VV | 2 | 2 | True | 0 | ROZPOCET
|  |  | "balkón B-jih-výplň zábradlí" 2*((1,0*0,85)+(1,05*0,85)) |  |  |  | 3.485 | [14 empty] | VV | 2 | 2 | True | 0 | ROZPOCET
|  |  | "balkón C-západ-madlo zábradlí" ((12,623+2*1,5)*(3,14*0,06)) |  |  |  | 2.943 | [14 empty] | VV | 2 | 2 | True | 0 | ROZPOCET
|  |  | "balkón C-západ-výplň zábradlí" (2*(1,0*0,85)+4*(1,1*0,85)) |  |  |  | 5.44 | [14 empty] | VV | 2 | 2 | True | 0 | ROZPOCET
|  |  | "balkón D1-západ-madlo zábradlí" ((1,653+2*0,6)*(3,14*0,06)) |  |  |  | 0.538 | [14 empty] | VV | 2 | 2 | True | 0 | ROZPOCET
|  |  | "balkón D1-západ-výplň zábradlí" (1,05*0,85) |  |  |  | 0.893 | [14 empty] | VV | 2 | 2 | True | 0 | ROZPOCET
|  |  | "balkón D2-západ-madlo zábradlí" 3*((2,28+2*0,6)*(3,14*0,06)) |  |  |  | 1.967 | [14 empty] | VV | 2 | 2 | True | 0 | ROZPOCET
|  |  | "balkón D2-západ-výplň zábradlí" 3*(1,05*0,85) |  |  |  | 2.678 | [14 empty] | VV | 2 | 2 | True | 0 | ROZPOCET
|  |  | "balkón D2-východ-madlo zábradlí" 3*((2,28+2*0,6)*(3,14*0,06)) |  |  |  | 1.967 | [14 empty] | VV | 2 | 2 | True | 0 | ROZPOCET
|  |  | "balkón D2-východ-výplň zábradlí" 3*(1,05*0,85) |  |  |  | 2.678 | [14 empty] | VV | 2 | 2 | True | 0 | ROZPOCET
|  |  | "balkón E-jih-madlo zábradlí" 2*((1,6+4,4+1,23)*(3,14*0,06)) |  |  |  | 2.724 | [14 empty] | VV | 2 | 2 | True | 0 | ROZPOCET
|  |  | "balkón E-jih-výplň zábradlí" 2*(1,06*0,85) |  |  |  | 1.802 | [14 empty] | VV | 2 | 2 | True | 0 | ROZPOCET
|  |  | "balkón F1-sever-madlo zábradlí" 2*((1,36+1,8+0,5)*(3,14*0,06)) |  |  |  | 1.379 | [14 empty] | VV | 2 | 2 | True | 0 | ROZPOCET
|  |  | "balkón F1-sever-výplň zábradlí" 2*(1,05*0,85) |  |  |  | 1.785 | [14 empty] | VV | 2 | 2 | True | 0 | ROZPOCET
|  |  | "balkón F2-sever-madlo zábradlí" ((0,54+1,65+1,35)*(3,14*0,06)) |  |  |  | 0.667 | [14 empty] | VV | 2 | 2 | True | 0 | ROZPOCET
|  |  | "balkón F2-sever-výplň zábradlí" (1,05*0,85) |  |  |  | 0.893 | [14 empty] | VV | 2 | 2 | True | 0 | ROZPOCET
|  |  | Součet |  |  |  | 99.274 | [14 empty] | VV | 2 | 4 | True | 1 | ROZPOCET
106 | K | 783801281.1 | Očištění 1 násobným nátěrem biocidním přípravkem a okartáčováním hrubých betononů nebo omítek napadených mikroorganismy s opláchnutím |  |  | m2 | 431 | 0 |  | 0 |  |  |  | snížená |  | 0 | 0.00038 | 0.16378 | 0 | 0 | 16 | K | 2 |  |  |  | ROZPOCET | 0 | 0 | 0 | 0 | 0 | 2 | 0 | 16 | 1379950912
|  |  | "podhledy" 176,338 |  |  |  | 176.338 | [14 empty] | VV | 2 | 2 | True | 0 | ROZPOCET
|  |  | "vnější stěny" 254,662 |  |  |  | 254.662 | [14 empty] | VV | 2 | 2 | True | 0 | ROZPOCET
|  |  | Součet |  |  |  | 431 | [14 empty] | VV | 2 | 4 | True | 1 | ROZPOCET
| VRN - Vedlejší rozpočtové náklady | [8 empty] | 0 | [5 empty] | 0 |  | 0 |  | 0 | 5 | D | 0 |  |  |  | ROZPOCET | [6 empty] | 0
107 | K | 032002000.1 | Vedlejší činnost zhotovitele - vybavení staveniště, zabezpečení staveniště, pronájmy ploch, zrušení zařízení staveniště apod. |  |  | kpl | 1 | 0 |  | 0 |  |  |  | snížená |  | 0 | 0 | 0 | 0 | 0 | 4 | K | 1 |  |  |  | ROZPOCET | 0 | 0 | 0 | 0 | 0 | 2 | 0 | 4 | 663796726
|  |  | 1 |  |  |  | 1 | [14 empty] | VV | 1 | 2 | True | 0 | ROZPOCET
|  |  | Součet |  |  |  | 1 | [14 empty] | VV | 1 | 4 | True | 1 | ROZPOCET
| VP - Vícepráce | [8 empty] | 0 | [11 empty] | D | 0 |  |  |  | PN | [6 empty] | 0