## montáž
CENÍK: 800-721 Zdravotně technické instalace
Část: A-01 Vnitřní kanalizace
| číslo | Popis položky | m.j. | množ. | jednotková cena |  | cena | jedn. | celková
| položky |  |  |  | materiál | montáž | celkem | hmotn.(t) | hmotn.(t)
721 17 - Plastové PP potrubí pro horkou odpadní vodu typ HT-systém, těsněné v hrdle
manžetovým těsnícím kroužkem
1 | 17-4101 | HT 40x1,8 mm | m | 10 |  |  | 0 | 0.0009 | 0.009 | 0 | 10 | 0.0009
2 | 17-4102 | HT 50x1,8 mm | m | 7 |  |  | 0 | 0.00096 | 0.00672 | 0 | 7 | 0.00096
3 | 17-4103 | HT 75x1,9 mm | m | 27 |  |  | 0 | 0.00121 | 0.03267 | 0 | 27 | 0.00121
4 | 17-4104 | HT 110x2,7 mm | m | 25 |  |  | 0 | 0.00135 | 0.03375 | 0 | 25 | 0.00135
5 | 17-4111 | montáž čistící tvarovky HT-ČK 75 | ks | 8 |  |  | 0 | 1e-05 | 8e-05 | 0 | 8 | 1e-05
6 | 17-4112 | montáž čistící tvarovky HT-ČK 110 | ks | 5 |  |  | 0 | 1e-05 | 5e-05 | 0 | 5 | 1e-05
Specifikace kanalizace č.2
Ostatní plastové tvarovky
7 | 17-x063 | paralelní odbočka HTPA 110/110 | ks | 1 |  |  | 0 | 0.0004 | 0.0004 | 0 | 1 | 0.0004
8 | 17-x067 | redukce HTR 75/110 | ks | 8 |  |  | 0 | 0.0001 | 0.0008 | 0 | 8 | 0.0001
9 | 17-x081 | čistící kus HTRE 75 | ks | 8 |  |  | 0 | 0.0001 | 0.0008 | 0 | 8 | 0.0001
10 | 17-x082 | čistící kus HTRE 110 | ks | 5 |  |  | 0 | 0.0001 | 0.0005 | 0 | 5 | 0.0001
721 19 - Zřízení přípojek na potrubí
11 | 19-4104 | vyvedení odpadních výpustek 40x1,8 mm | ks | 14 |  |  | 0 | 0 | 0 | 0 | 14 | 0
12 | 19-4105 | vyvedení odpadních výpustek 50x1,8 mm | ks | 5 |  |  | 0 | 0 | 0 | 0 | 5 | 0
13 | 19-4109 | vyvedení odpadních výpustek 110x2,7 mm | ks | 4 |  |  | 0 | 0 | 0 | 0 | 4 | 0
721 27 - Ventilační hlavice
14 | 27-3149 | plastová větrací hlavice HL 810/100 | ks | 5 |  |  | 0 | 0 | 0 | 0 | 5 | 0
15 | 27-3157 | plastová hlavice ventilační HL 900 (půdní) | ks | 5 |  |  | 0 | 0 | 0 | 0 | 5 | 0
Revizní šachty RŠ a ostatní objekty
16 | x-001 | plastová PVC trubka typ KG-systém DN300, dl. 0,80 m
|  | pro dopojení stánku z instalační šachty | ks | 12 |  |  | 0 | 0 | 0 | 0 | 12 | 0
17 | x-002 | tepelná izolace pro zásyp prodlužovací trubky
|  | dopojení instalační šachty (např. PERLIT) | m3 | 0.7 |  |  | 0 | 0 | 0 | 0 | 0.7 | 0
721 29 - Ostatní
18 | 29-0111 | zkouška těsnosti kanalizace vodou do DN 125 | m | 69 |  |  | 0 | 0 | 0 | 0 | 69 | 0
|  | Vnitřní kanalizace mezisoučet |  |  |  |  | 0 |  | 0.08477
Ostatní vícenáklady
19 | - | dopojení vnitřního rozvodu stánku z instalační šachty | soub | 12 | 0 |  | 0
20 | - | drobné stavební přípomoce (odhad ze základu 721 cca) | % | 5 | 0 |  | 0
998 72 - Přesun hmot
21 | 72-1101 | kanalizace vnitřní v objektech výšky do 6 m | t | 0.08477 | 0 |  | 0
|  | Kanalizace celkem |  |  |  |  | 0
CENÍK: 800-722 Zdravotně technické instalace
Část: A-02 Vnitřní vodovod
| číslo | Popis položky | m.j. | množ. | jednotková cena |  | cena | jedn. | celková
| položky |  |  |  | materiál | montáž | celkem | hmotn.(t) | hmotn.(t)
722 17 - Plastové polypropylenové potrubí
typové řady PP-R3 (provedení Standard)
1 | 17-1432 | PPR 20 | m | 40 |  |  | 0 | 0.0004 | 0.016 | 0 | 40 | 0.0004
2 | 17-1435 | PPR 25 | m | 30 |  |  | 0 | 0.00051 | 0.0153 | 0 | 30 | 0.00051
722 17 - Pevné body plast.potr., upevnění potrubí
3 | 17-1503 | upevnění plast. potrubí PPR 20, žlab | m | 40 |  |  | 0 | 0.00069 | 0.0276 | 0 | 40 | 0.00069
4 | 17-1505 | upevnění plast. potrubí PPR 25, žlab | m | 30 |  |  | 0 | 0.00079 | 0.0237 | 0 | 30 | 0.00079
722 18 - Ochrana potrubí
Termoizolačními pásy bez samolepícího uzávěru
5 | 18-1118 | montáž do DN 25 | m | 70 |  |  | 0 | 4e-05 | 0.0028 | 0 | 70 | 4e-05
Specifikace vodovod č.2
Termoizolační pásy tl. stěny 6 mm
6 | 18-x001 | hadice 22/6 | m | 40 |  |  | 0 | 1e-05 | 0.0004 | 0 | 40 | 1e-05
7 | 18-x002 | hadice 28/6 | m | 30 |  |  | 0 | 1e-05 | 0.0003 | 0 | 30 | 1e-05
722 19 - Přípojky ke strojům a zařízením
8 | 19-0401 | vyvedení a upevnění výústek DN 15 | ks | 28 |  |  | 0 | 0 | 0 | 0 | 28 | 0
9 | 19-0402 | vyvedení a upevnění výústek DN 20 | ks | 8 |  |  | 0 | 0 | 0 | 0 | 8 | 0
722 22 - Armatury závitové (s jedním závitem)
10 | 22-0111 | nástěnka G1/2" | ks | 28 |  |  | 0 | 0.00067 | 0.01876 | 0 | 28 | 0.00067
11 | 22-0112 | nástěnka G3/4" | ks | 8 |  |  | 0 | 0.00076 | 0.00608 | 0 | 8 | 0.00076
12 | 22-2232 | nástěnný výtokový kohout (zahradní) R 621 G1/2" | soub | 1 |  |  | 0 | 0.00016 | 0.00016 | 0 | 1 | 0.00016
722 23 - Armatury závitové (se dvěma závity)
Kulové kohouty (oboustranný vnitřní závit)
13 | 23-0211 | R 250D G1/2" | ks | 7 |  |  | 0 | 0.00035 | 0.00245 | 0 | 7 | 0.00035
14 | 23-0212 | R 250D G3/4" | ks | 9 |  |  | 0 | 0.00049 | 0.00441 | 0 | 9 | 0.00049
Pojistné armatury
15 | 23-1192 | pojistný ventil PV G3/4" pro ohřívač TUV | ks | 4 |  |  | 0 | 0.00064 | 0.00256 | 0 | 4 | 0.00064
16 | 23-x001 | pojistná armatura SVMT pro průtokové ohřívače | ks | 1 |  |  | 0 | 0.00102 | 0.00102 | 0 | 1 | 0.00102
722 19 - vodovodní přípojky
17 | 19-0223 | přípojka DN 25 - montáž (připoj.stánku z instal.šachty | soub | 12 |  |  | 0 | 0.00714 | 0.08568 | 0 | 12 | 0.00714
722 29 - Ostatní
18 | 29-0226 | tlaková zkouška potr. závitového do DN 50 | m | 70 |  |  | 0 | 0.00019 | 0.0133 | 0 | 70 | 0.00019
19 | 29-0234 | proplach a desinfekce potrubí do DN 80 | m | 70 |  |  | 0 | 1e-05 | 0.0007 | 0 | 70 | 1e-05
|  | Vnitřní vodovod mezisoučet |  |  |  |  | 0 |  | 0.22122
Ostatní specifikace
20 | - | drobné stavební přípomoce (odhad ze základu 722 cca) | % | 5 | 0 |  | 0
998 72 - Přesun hmot
21 | 72-2101 | vodovod vnitřní v objektech výšky do 6 m | t | 0.22122 | 0 |  | 0
|  | Vodovod celkem |  |  |  |  | 0
CENÍK: 800-725 Zdravotně technické instalace
Část: A-05 Zařizovací předměty
| číslo | Popis položky | m.j. | množ. | jednotková cena |  | cena | jedn. | celková
| položky |  |  |  | materiál | montáž | celkem | hmotn.(t) | hmotn.(t)
Rozpis jednotlivých zařizovacích předmětů a armatur označených míst spotřeby v projektové dokumentaci uveden v samostatné textové části TABULKY, která
slouží zároveň jako součást výpisu materiálů této části
| - | typový rozpis jednotlivých míst spotřeby bude
v projektové dokumentaci použit v následujícím počtu:
1 | - | A | soub | 7 | 0 | 0 | 0
2 | - | B | soub | 3 | 0 | 0 | 0
3 | - | C | soub | 3 | 0 | 0 | 0
4 | - | D | soub | 1 | 0 | 0 | 0
5 | - | E | soub | 3 | 0 | 0 | 0
6 | - | F | soub | 1 | 0 | 0 | 0
7 | - | G | soub | 1 | 0 | 0 | 0
8 | - | H | soub | 1 | 0 | 0 | 0
9 | - | J | soub | 3 | 0 | 0 | 0
|  | Specifikace zařizovací předměty mezisoučet |  |  |  |  | 0
725 11 - Klozety
10 | 11-9305 | mont.klozetů diturvit. komplet ostatních typů | soub | 4 |  |  | 0 | 0.00204 | 0.00816 | 0 | 4 | 0.00204
725 12 - Pisoáry
11 | 12-9201 | mont.pisoárových záchodků ost.typů | soub | 1 |  |  | 0 | 0.00374 | 0.00374 | 0 | 1 | 0.00374
725 21 - Umyvadla
12 | 21-9201 | montáž umyvadel ostatních typů | soub | 14 |  |  | 0 | 0.00226 | 0.03164 | 0 | 14 | 0.00226
725 31 - Dřezy
13 | 32-9101 | montáž dřezů dvojdílných | soub | 3 |  |  | 0 | 0.0009 | 0.0027 | 0 | 3 | 0.0009
725 33 - Výlevky
14 | 33-2330 | výlevka diturvitová - montáž | soub | 1 |  |  | 0 | 0.02179 | 0.02179 | 0 | 1 | 0.02179
725 53 - Ohřívače TUV
15 | 53-0112 | montáž el.zásobník.přepad ohřívačů do 10 lt. s baterií | soub | 1 |  |  | 0 | 0.00038 | 0.00038 | 0 | 1 | 0.00038
16 | 53-9102 | montáž el.zásobníkových ohř. Do 80 lt. | soub | 4 |  |  | 0 | 0.02895 | 0.1158 | 0 | 4 | 0.02895
Specifikace 725 53
17 | 53-001 | el.zásobníkový ohřívač 10 litrů, tlakový, instalace pod
|  | odběrné místo, příkon 2,0 kW | soub | 1 |  |  | 0 | 0.02895 | 0.02895 | 0 | 1 | 0.02895
18 | 53-002 | el.zásobníkový ohřívač 20 litrů, tlakový, instalace na
|  | zeď nad odběrné místo, příkon 2,2 kW | soub | 4 |  |  | 0 | 0.02895 | 0.1158 | 0 | 4 | 0.02895
725 81 - Nástěnné ventily
19 | 81-9401 | montáž ventilů rohových ost.typů G1/2" (s trubičkou) | soub | 5 |  |  | 0 | 8e-05 | 0.0004 | 0 | 5 | 8e-05
725 82 - Baterie umyvadlové a dřezové
20 | 82-x9301 | montáž bat.nástěnných G1/2x150 ost.typů | soub | 18 |  |  | 0 | 4e-05 | 0.00072 | 0 | 18 | 4e-05
725 86 - Ostatní zápachové uzávěrky
21 | 86-9101 | mont.zápach uzávěrky umyvadlové do DN 40 | ks | 14 |  |  | 0 | 0.00017 | 0.00238 | 0 | 14 | 0.00017
22 | 86-9214 | mont.zápach.uzávěrky dřezové dvojité do DN 50 | ks | 3 |  |  | 0 | 0.00032 | 0.00096 | 0 | 3 | 0.00032
|  | Zařizovací předměty mezisoučet |  |  |  |  | 0 |  | 0.33342
998 72 - Přesun hmot
23 | 72-5101 | zařizovací předměty v objektech výšky do 6 m | t | 0.33342 | 0 |  | 0
|  | Zařizovací předměty celkem |  |  |  |  | 0
REKAPITULACE
Akce: Stav.úpravy veřejného prostranství a osazení prodejních objektů
SO-02 prodejní stánky a stánky zázemí
obor: Technika prostředí staveb
část: F.1.4e) ZAŘÍZENÍ ZDRAVOTNĚ TECHNICKÝCH INSTALACÍ
800-721 Vnitřní kanalizace | [6 empty] | 0
800-722 Vnitřní vodovod | [6 empty] | 0
800-725 Zařizovací předměty | [6 empty] | 0
Rekapitulace c e l k e m (bez DPH) | [6 empty] | 0
|  | Základ daně |  |  |  |  | 0 |  |  | 0.2
|  | DPH 20% |  |  |  |  | 0
|  | Cena celkem vč.DPH |  |  |  |  | 0
Uvedený výpis základního materiálu a rozsah prací slouží pouze jako orientační
podklad pro zpracování vlastního výkazu výměr příslušným dodavatelem stavebních prací,
který musí provést jeho dopřesnění v souladu se zpracovanou projektovou dokumentací
zdravotních instalací a v souladu s běžnými pracovními postupy dle místních zvyklostí
s přihlédnutím na dodržení všech platných montážních předpisů a ČSN tak, aby během
výstavby nevznikl požadavek na vícepráce