## pokládka HDPE
Rozpočet stavby
Název stavby: |  | Optická metropolitní síť Strakonice - I.etapa
Místo stavby: |  | Strakonice
Část |  | Pokládka HDPE |  | celková cena bez DPH |  | 0
S e z n a m p o l o ž e k
|  | Název položky | Jednotky | Množství | cena jedn. | cena
MONTÁŽ |  | celkem |  |  |  | 0
| 1 | Vstup do stávající kabelové komory pro zatažení HDPE | ks | 2
| 2 | Vstup do kolektoru mostu pro instalaci nové HDPE | ks | 1
| 3 | Vytyčení trasy v zastavěném terénu | m | 420
| 4 | Výkop rýhy v zeleni 35x70 vč. pokládky 2ks HDPE | m | 83
| 5 | Výkop rýhy v chodníku 35x50, zámk. dlažba vč. pokládky 2ks HDPE | m | 195
| 6 | Povrchy nad rámec - zámková dlažba | m2 | 375
| 7 | Výkop rýhy v chodníku 35x50, dlažba(30x30cm) vč. pokládky 2ks HDPE | m | 120
| 8 | Povrchy nad rámec - dlažba 30x30 cm | m2 | 302
| 9 | Podvrt vozovky, krytí 1,4m | m | 17
| 10 | Překop vjezdu 35x90, beton vč. pokládky 2ks HDPE | m | 5
| 11 | Pokládka žlabu TK1 | m | 70
| 12 | Instalace HDPE v kolektoru mostu | m | 7
| 13 | Jádrové vrtání | ks | 2
| 14 | Průraz obvodové zdi do objektu vč. utěsnění | ks | 3
| 15 | Kalibrace a tlaková zkouška nových HDPE | m | 856
| 16 | Montáž komory vč. výkopu a uložení | ks | 3
| 17 | Průvrt zdivem smíšeným do 300mm vč. utěsnění | ks | 10
| 18 | Montáž spojky HDPE 40, I,T,redukce | ks | 16
| 19 | Montáž koncovky HDPE 40 | ks | 18
| 20 | Zpracování DIO | ks | 1
| 21 | Geodetické zaměření trasy | m | 420
| 22 | Vypracování GP ( 1ks = 100 m ) | ks | 2
| 23 | Zpracováni smlouvy VBŘ | ks | 1
| 24 | Poplatek za VBŘ (odhad) | ks | 1
| 25 | Zábor při provádění stavebních prací | kpl | 1
| 26 | Obnova zeleně (trávníky, květinové a keřové výsadby, apod.) | kpl | 1
| 27 | Drobné montážní práce | kpl | 1
| 28 | Inženýrská činnost | stavba | 1
MATERIÁL |  | celkem |  |  |  | 0
| 29 | Kabelová komora 2436-460, litinové víko | ks | 1
| 30 | Kabelová komora 2436-460, plastové víko (v zeleni) | ks | 2
| 31 | Trubka HDPE 40 Z | m | 432
| 32 | Trubka HDPE 40 M | m | 424
| 33 | Chránička vrap. 110mm | m | 5
| 34 | Žlab TK1 vč. poklopu | m | 70
| 35 | Spojka T na HDPE | ks | 5
| 36 | Spojka rovná na HDPE | ks | 10
| 37 | Redukce na HDPE | ks | 1
| 38 | Koncovka HDPE | ks | 2
| 39 | Drobný instalační materiál | kpl | 1

## zafukování a montáž optiky
Rozpočet stavby
Název stavby: |  | Optická metropolitní síť Strakonice - I.etapa
Místo stavby: |  | Strakonice
Část |  | Zafukování a montáž optiky |  | celková cena bez DPH |  | 0
S e z n a m p o l o ž e k
|  | Název položky | Jednotky | Množství | cena jedn. | cena
MONTÁŽ |  | celkem |  |  |  | 0
| 1 | Zafouknutí kombinace 5xMT 10/8mm | m | 222
| 2 | Kalibrace a tlaková zkouška stáv. HDPE | m | 1902
| 3 | Kalibrace a tlaková zkouška nových MT | m | 1420
| 4 | Zřízení zafukovacího pracoviště | ks | 5
| 5 | Zafouknutí OK do HDPE | m | 3418
| 6 | Instalace OK v objektu vč. instalace chráničky, lišty | m | 160
| 7 | Montáž průchodky Jackmoon | ks | 10
| 8 | Montáž koncovky, spojky, průchodky na MT | ks | 10
| 9 | Montáž kříže pro uložení rezerv | ks | 7
| 10 | Montáž optického rozvaděče - 1U vana, koncový box | ks | 5
| 11 | Montáž optické spojky v objektu na stěnu | ks | 2
| 12 | Montáž optické spojky v KK | ks | 2
| 13 | Svaření vlákna v OR | ks | 22
| 14 | Svaření vlákna v OS | ks | 66
| 15 | Závěrečné měření vlákna | ks | 20
MATERIÁL |  | celkem
| 16 | Vana 1U pro 12 SC do 19" stojanu | ks | 2
| 17 | Vana 1U pro 24 SC do 19" stojanu | ks | 1
| 18 | Optická spojka Coyote Dome vč. držáku na stěnu | ks | 1
| 19 | Optická spojka Coyote Dome do KK | ks | 2
| 20 | Optická spojka Coyote In Line vč. držáku na stěnu pro max. 5 kabelů | ks | 1
| 21 | Nástěnný box pro 12 SC ("koncová zásuvka") | ks | 3
| 22 | Optický kabel OFS LT MiDia GX, 96vl AW FLEX | m | 1831
| 23 | Optický kabel OFS LT MiDia FX+, 48vl AW FLEX | m | 621
| 24 | Optický kabel OFS LT MiDia FX+, 12vl AW FLEX | m | 966
| 25 | Optický kabel OFS vnitřní 4vl. | m | 80
| 26 | Adaptér SC/PC | ks | 20
| 27 | Pigtail SC/PC, 9/125 2m, vč. ochrany sváru | ks | 20
| 28 | Svazek 5x MT 10/8mm | m | 222
| 29 | MT 10/8mm | m | 310
| 30 | Vrapovaná chránička pr. 25mm | m | 10
| 31 | Lišta PVC | m | 100
| 32 | Kříž na uložení rezerv OK, 500mm | ks | 7
| 33 | Průchodka Jackmoon | ks | 10
| 34 | Koncovka MT | ks | 8
| 35 | Průchodka OK do MT | ks | 4
| 36 | Drobný instalační materiál | kpl | 1