## Krycí list
KRYCÍ LIST ROZPOČTU
Objekt : |  | Název objektu : |  |  | JKSO :
SO02 - Fitness prvky
Stavba : |  | Název stavby : |  |  | SKP :
Hřiště pro mládež Na Křemelce, Strakonice
Projektant : |  |  |  | Počet měrných jednotek : |  | 0
Objednatel : |  |  |  | Náklady na MJ : |  | 0
Počet listů : |  |  |  | Zakázkové číslo :
Zpracovatel projektu : |  |  |  | Zhotovitel :
ROZPOČTOVÉ NÁKLADY
Rozpočtové náklady II. a III. hlavy |  |  | Vedlejší rozpočtové náklady
| Dodávka celkem | 0 | Dokumentace pro realizaci stavby |  |  | 0
Z | Montáž celkem | 0 | Dokumentace skutečného provedení |  |  | 0
R | HSV celkem | 0 | Geodetické vytyčení stavby |  |  | 0
N | PSV celkem | 0 | Geodetické zaměření skutečného provedení |  |  | 0
ZRN celkem |  | 0 | Propagace stavby |  |  | 0
|  |  | Vytyčení stávajících podzemních sítí |  |  | 0
HZS |  | 0 | Zařízení staveniště |  |  | 0
RN II.a III.hlavy |  | 0 | Ostatní VRN |  |  | 0
ZRN+VRN+HZS |  | 0 | VRN celkem |  |  | 0
Vypracoval |  | Za zhotovitele |  | Za objednatele
|  | Jméno : |  | Jméno :
Datum : |  | Datum : |  | Datum :
| 27.1.2015 | Podpis: |  | Podpis :
Základ pro DPH |  | 0 | % činí : |  | 0
Základ pro DPH |  | 15 | % činí : |  | 0
DPH |  | 15 | % činí : |  | 0
Základ pro DPH |  | 21 | % činí : |  | 0
DPH |  | 21 | % činí : |  | 0
CENA ZA OBJEKT CELKEM |  |  |  |  | 0
Poznámka :
1/ Výkaz výměr vypracován podle projektové dokumentace pro stavební povolení z prosince 2014. 2/ Výkopek bude odvezen na skládku ve vzdálenosti do 5 km, s poplatkem za uložení. 3/ Suť bude odvezena na skládku ve vzdálenosti do 5 km, s poplatkem za uložení. 4/ Podorobný popis použitých prvků je uveden v projektové dokumentaci.

## Rekapitulace
Stavba : |  | Hřiště pro mládež Na Křemelce, Strakonice |  |  |  |  | 27.1.2015
Objekt : |  | SO02 - Fitness prvky
REKAPITULACE STAVEBNÍCH DÍLŮ
| Stavební díl |  | HSV | PSV | Dodávka | Montáž | HZS
1 | Zemní práce |  | 0 | 0 | 0 | 0 | 0
2 | Základy,zvláštní zakládání |  | 0 | 0 | 0 | 0 | 0
5 | Komunikace |  | 0 | 0 | 0 | 0 | 0
63 | Podlahy a podlahové konstrukce |  | 0 | 0 | 0 | 0 | 0
93 | Dokončovací práce inž.staveb |  | 0 | 0 | 0 | 0 | 0
96 | Bourání konstrukcí |  | 0 | 0 | 0 | 0 | 0
97 | Prorážení otvorů |  | 0 | 0 | 0 | 0 | 0
99 | Staveništní přesun hmot |  | 0 | 0 | 0 | 0 | 0
| CELKEM OBJEKT |  | 0 | 0 | 0 | 0 | 0
VEDLEJŠÍ ROZPOČTOVÉ NÁKLADY
Název VRN |  |  | Kč | % | Základna |  | Kč
Dokumentace pro realizaci stavby |  |  |  | 0 | 0 |  | 0 | 0
Dokumentace skutečného provedení |  |  |  | 0 | 0 |  | 0 | 0
Geodetické vytyčení stavby |  |  |  | 0 | 0 |  | 0 | 0
Geodetické zaměření skutečného provedení |  |  |  | 0 | 0 |  | 0 | 0
Propagace stavby |  |  |  | 0 | 0 |  | 0 | 0
Vytyčení stávajících podzemních sítí |  |  |  | 0 | 0 |  | 0 | 0
Zařízení staveniště |  |  |  | 0 | 0 |  | 0 | 0
| CELKEM VRN |  |  |  |  | 0

## Položky
Položkový rozpočet
Stavba : |  | Hřiště pro mládež Na Křemelce, Strakonice |  |  | 0 | 27.1.2015
Objekt : |  | SO02 - Fitness prvky
P.č. | Číslo položky | Název položky | MJ | množství | cena / MJ | celkem (Kč)
Díl: | 1 | Zemní práce | [5 empty] | 1
1 | 139 60-1102.R00 | Ruční výkop jam, rýh a šachet v hornině tř. 3 | m3 | 5.1657 |  | 0 |  | 2 | 12 | 0 | 1 | 1 | 0 | 0 | 0 | 0 | 0 | 0
|  | pro prvek P1:9*0,39*0,39*(0,80-0,15)+1*0,39*1,4*(0,80-0,15) |  | 1.2447 |  |  | pro prvek P1:9*0,39*0,39*(0,80-0,15)+1*0,39*1,4*(0,80-0,15)
|  | pro prvek P2:3*0,50*1,12*(0,80-0,15) |  | 1.092 |  |  | pro prvek P2:3*0,50*1,12*(0,80-0,15)
|  | pro prvek P3:3*0,50*0,50*(0,80-0,15) |  | 0.4875 |  |  | pro prvek P3:3*0,50*0,50*(0,80-0,15)
|  | pro prvek P4:4*0,50*1,14*(0,80-0,15) |  | 1.482 |  |  | pro prvek P4:4*0,50*1,14*(0,80-0,15)
|  | pro prvek P5:2*0,50*0,92*(0,80-0,15) |  | 0.598 |  |  | pro prvek P5:2*0,50*0,92*(0,80-0,15)
|  | pro prvek M1:4*0,20*0,70*0,40 |  | 0.224 |  |  | pro prvek M1:4*0,20*0,70*0,40
|  | pro prvek M2:1*0,25*0,25*0,60 |  | 0.0375 |  |  | pro prvek M2:1*0,25*0,25*0,60
2 | 167 10-1201.R00 | Nakládání výkopku z hor.1 ÷ 4 - ručně | m3 | 5.17 |  | 0 |  | 2 | 12 | 0 | 2 | 1 | 0 | 0 | 0 | 0 | 0 | 0
|  | přebytečný výkopek:5,17 |  | 5.17 |  |  | přebytečný výkopek:5,17
3 | 162 60-1102.R00 | Vodorovné přemístění výkopku z hor.1-4 do 5000 m | m3 | 5.17 |  | 0 |  | 2 | 12 | 0 | 3 | 1 | 0 | 0 | 0 | 0 | 0 | 0
|  | přebytečný výkopek:5,17 |  | 5.17 |  |  | přebytečný výkopek:5,17
4 | 199 00-0002.R00 | Poplatek za skládku horniny 1- 4 | m3 | 5.17 |  | 0 |  | 2 | 12 | 0 | 4 | 1 | 0 | 0 | 0 | 0 | 0 | 0
|  | přebytečný výkopek:5,17 |  | 5.17 |  |  | přebytečný výkopek:5,17
| Celkem za | 1 Zemní práce |  |  |  | 0 |  | 4 |  |  |  |  | 0 | 0 | 0 | 0 | 0
Díl: | 2 | Základy,zvláštní zakládání | [5 empty] | 1
5 | 275 31-3621.R00 | Beton základových patek prostý C 20/25 | m3 | 6.6124 |  | 0 |  | 2 | 12 | 0 | 5 | 1 | 0 | 0 | 0 | 0 | 0 | 2.525
|  | pro prvek P1:9*0,39*0,39*0,80+1*0,39*1,4*0,80 |  | 1.5319 |  |  | pro prvek P1:9*0,39*0,39*0,80+1*0,39*1,4*0,80
|  | pro prvek P2:3*0,50*1,12*0,80 |  | 1.344 |  |  | pro prvek P2:3*0,50*1,12*0,80
|  | pro prvek P3:3*0,50*0,50*0,80 |  | 0.6 |  |  | pro prvek P3:3*0,50*0,50*0,80
|  | pro prvek P4:4*0,50*1,14*0,80 |  | 1.824 |  |  | pro prvek P4:4*0,50*1,14*0,80
|  | pro prvek P5:2*0,50*0,92*0,80 |  | 0.736 |  |  | pro prvek P5:2*0,50*0,92*0,80
|  | pro prvek M1:4*0,20*0,70*0,40 |  | 0.224 |  |  | pro prvek M1:4*0,20*0,70*0,40
|  | pro prvek M2:1*0,25*0,25*0,60 |  | 0.0375 |  |  | pro prvek M2:1*0,25*0,25*0,60
|  | Mezisoučet |  | 6.2974 |  |  | Mezisoučet
|  | navýšení za betonáž do výkopu:0,05*6,30 |  | 0.315 |  |  | navýšení za betonáž do výkopu:0,05*6,30
6 | 275 35-1215.R00 | Bednění stěn základových patek - zřízení | m2 | 1.64 |  | 0 |  | 2 | 12 | 0 | 6 | 1 | 0 | 0 | 0 | 0 | 0 | 0.0392
|  | pro prvek M1:4*(0,20+0,70)*2*0,20 |  | 1.44 |  |  | pro prvek M1:4*(0,20+0,70)*2*0,20
|  | pro prvek M2:1*0,25*4*0,20 |  | 0.2 |  |  | pro prvek M2:1*0,25*4*0,20
7 | 275 35-1216.R00 | Bednění stěn základových patek - odstranění | m2 | 1.64 |  | 0 |  | 2 | 12 | 0 | 7 | 1 | 0 | 0 | 0 | 0 | 0 | 0
| Celkem za | 2 Základy,zvláštní zakládání |  |  |  | 0 |  | 4 |  |  |  |  | 0 | 0 | 0 | 0 | 0
Díl: | 5 | Komunikace | [5 empty] | 1
8 | 589 15-1001.R00 | Kryt sportovních ploch z pryž.dlaždic tl.15 mm lep | m2 | 95 |  | 0 |  | 2 | 12 | 0 | 8 | 1 | 0 | 0 | 0 | 0 | 0 | 0.00034
9 | 272-52941 | Dlažba pryžová desková zámková 1120x1000x15 šedá | kus | 99.75 |  | 0 |  | 2 | 12 | 1 | 9 | 1 | 0 | 0 | 0 | 0 | 0 | 0.0154
|  | dopadová plocha:95,0/1,000 |  | 95 |  |  | dopadová plocha:95,0/1,000
|  | ztratné:0,05*95,0 |  | 4.75 |  |  | ztratné:0,05*95,0
10 | R58 90-1 | Lemování hrany betonu plast.deskou šroubováním z řezaných desek, vč. kotev. materiálu | m | 39.2 |  | 0 |  | 2 | 12 | 0 | 10 | 1 | 0 | 0 | 0 | 0 | 0 | 0
|  | (10,4+9,2)*2 |  | 39.2 |  |  | (10,4+9,2)*2
11 | M58-901 | Deska plastová hladká tl. 20 mm šedá | m2 | 5.409 |  | 0 |  | 2 | 12 | 1 | 11 | 1 | 0 | 0 | 0 | 0 | 0 | 0.04
|  | lemování:0,12*39,2 |  | 4.704 |  |  | lemování:0,12*39,2
|  | ztratné:0,15*4,7 |  | 0.705 |  |  | ztratné:0,15*4,7
12 | 622 90-4112.VL1 | Očištění tlakovou vodou | m2 | 95 |  | 0 |  | 2 | 12 | 0 | 12 | 1 | 0 | 0 | 0 | 0 | 0 | 2e-05
|  | podklad pod betonovou desku:95,0 |  | 95 |  |  | podklad pod betonovou desku:95,0
13 | 952 90-2110.VL1 | Čištění zametáním hrubých nečistot | m2 | 95 |  | 0 |  | 2 | 12 | 0 | 13 | 1 | 0 | 0 | 0 | 0 | 0 | 0
|  | podklad pod betonovou desku:95,0 |  | 95 |  |  | podklad pod betonovou desku:95,0
| Celkem za | 5 Komunikace |  |  |  | 0 |  | 4 |  |  |  |  | 0 | 0 | 0 | 0 | 0
Díl: | 63 | Podlahy a podlahové konstrukce | [5 empty] | 1
14 | 631 31-3621.R00 | Mazanina betonová tl. 8 - 12 cm C 20/25 | m3 | 11.4 |  | 0 |  | 2 | 12 | 0 | 14 | 1 | 0 | 0 | 0 | 0 | 0 | 2.525
|  | podkladní deska:0,12*95,0 |  | 11.4 |  |  | podkladní deska:0,12*95,0
15 | 631 31-9163.R00 | Příplatek za konečnou úpravu mazanin tl. 12 cm | m3 | 11.4 |  | 0 |  | 2 | 12 | 0 | 15 | 1 | 0 | 0 | 0 | 0 | 0 | 0.02
|  | podkladní deska:11,40 |  | 11.4 |  |  | podkladní deska:11,40
16 | 631 31-9173.R00 | Příplatek za stržení povrchu mazaniny tl. 12 cm | m3 | 22.8 |  | 0 |  | 2 | 12 | 0 | 16 | 1 | 0 | 0 | 0 | 0 | 0 | 0
|  | podkladní deska:2*11,40 |  | 22.8 |  |  | podkladní deska:2*11,40
17 | 631 35-1101.R00 | Bednění stěn, rýh a otvorů v podlahách - zřízení | m2 | 7.84 |  | 0 |  | 2 | 12 | 0 | 17 | 1 | 0 | 0 | 0 | 0 | 0 | 0.0141
|  | podkladní deska:0,2*(10,4+9,2)*2 |  | 7.84 |  |  | podkladní deska:0,2*(10,4+9,2)*2
18 | 631 35-1102.R00 | Bednění stěn, rýh a otvorů v podlahách -odstranění | m2 | 7.84 |  | 0 |  | 2 | 12 | 0 | 18 | 1 | 0 | 0 | 0 | 0 | 0 | 0
19 | 631 36-2021.R00 | Výztuž mazanin svařovanou sítí z drátů Kari | t | 0.3459 |  | 0 |  | 2 | 12 | 0 | 19 | 1 | 0 | 0 | 0 | 0 | 0 | 1.0662
|  | podkladní deska - síť 6-150/150:0,00303*95,0 |  | 0.2879 |  |  | podkladní deska - síť 6-150/150:0,00303*95,0
|  | ztratné, přesahy:0,20*0,29 |  | 0.058 |  |  | ztratné, přesahy:0,20*0,29
| Celkem za | 63 Podlahy a podlahové konstrukce |  |  |  | 0 |  | 4 |  |  |  |  | 0 | 0 | 0 | 0 | 0
Díl: | 93 | Dokončovací práce inž.staveb | [5 empty] | 1
20 | R93 12-1 | Osazení lavice parkové kotvení k betonovému základu | kus | 2 |  | 0 |  | 2 | 12 | 0 | 20 | 1 | 0 | 0 | 0 | 0 | 0 | 0
|  | lavice M1:2 |  | 2 |  |  | lavice M1:2
21 | M93-12001 | Lavice parková dl. 160cm, pro kotvení k základu ozn. M1 | kus | 2 |  | 0 |  | 2 | 12 | 0 | 21 | 1 | 0 | 0 | 0 | 0 | 0 | 0.03
22 | R93 12-2 | Osazení odpadkového koše kotvení k betonovému základu | kus | 1 |  | 0 |  | 2 | 12 | 0 | 22 | 1 | 0 | 0 | 0 | 0 | 0 | 0
|  | koš M2:1 |  | 1 |  |  | koš M2:1
23 | M93-12002 | Odpadkový koš 25 litrů pro kotvení k základu ozn. M2 | kus | 1 |  | 0 |  | 2 | 12 | 0 | 23 | 1 | 0 | 0 | 0 | 0 | 0 | 0.015
24 | R93 21-1 | Osazení multifunkční sestavy, kotvení dle výrobce | kus | 1 |  | 0 |  | 2 | 12 | 0 | 24 | 1 | 0 | 0 | 0 | 0 | 0 | 0
|  | sestava P1:1 |  | 1 |  |  | sestava P1:1
25 | M93-21001 | Venkovní multifunkční sestava ozn. P1 | kus | 1 |  | 0 |  | 2 | 12 | 0 | 25 | 1 | 0 | 0 | 0 | 0 | 0 | 0.4
26 | R93 21-2 | Osazení dvojitých bradel, kotvení dle výrobce | kus | 1 |  | 0 |  | 2 | 12 | 0 | 26 | 1 | 0 | 0 | 0 | 0 | 0 | 0
|  | bradla P2:1 |  | 1 |  |  | bradla P2:1
27 | M93-21002 | Dvojitá bradla ozn. P2 | kus | 1 |  | 0 |  | 2 | 12 | 0 | 27 | 1 | 0 | 0 | 0 | 0 | 0 | 0.1
28 | R93 21-3 | Osazení trojboké sestavy, kotvení dle výrobce | kus | 1 |  | 0 |  | 2 | 12 | 0 | 28 | 1 | 0 | 0 | 0 | 0 | 0 | 0
|  | sestava P3:1 |  | 1 |  |  | sestava P3:1
29 | M93-21003 | Trojboká sestava ozn. P3 | kus | 1 |  | 0 |  | 2 | 12 | 0 | 29 | 1 | 0 | 0 | 0 | 0 | 0 | 0.1
30 | R93 21-4 | Osazení cvičební lavičky, kotvení dle výrobce | kus | 2 |  | 0 |  | 2 | 12 | 0 | 30 | 1 | 0 | 0 | 0 | 0 | 0 | 0
|  | lavička P4:2 |  | 2 |  |  | lavička P4:2
31 | M93-21004 | Cvičební lavička ozn. P4 | kus | 2 |  | 0 |  | 2 | 12 | 0 | 31 | 1 | 0 | 0 | 0 | 0 | 0 | 0.05
32 | R93 21-5 | Osazení kovové konstrukce, kotvení dle výrobce | kus | 1 |  | 0 |  | 2 | 12 | 0 | 32 | 1 | 0 | 0 | 0 | 0 | 0 | 0
|  | konstrukce P5:1 |  | 1 |  |  | konstrukce P5:1
33 | M93-21005 | Kovová konstrukce hranolová ozn. P5 | kus | 1 |  | 0 |  | 2 | 12 | 0 | 33 | 1 | 0 | 0 | 0 | 0 | 0 | 0.1
| Celkem za | 93 Dokončovací práce inž.staveb |  |  |  | 0 |  | 4 |  |  |  |  | 0 | 0 | 0 | 0 | 0
Díl: | 96 | Bourání konstrukcí | [5 empty] | 1
34 | 965 04-2221.R00 | Bourání mazanin betonových tl. nad 10 cm, pl. 1 m2 | m3 | 1.1317 |  | 0 |  | 2 | 12 | 0 | 34 | 1 | 0 | 0 | 0 | 0 | 0 | 0
|  | pro prvek P1:9*0,39*0,39*0,15+1*0,39*1,4*0,15 |  | 0.2872 |  |  | pro prvek P1:9*0,39*0,39*0,15+1*0,39*1,4*0,15
|  | pro prvek P2:3*0,50*1,12*0,15 |  | 0.252 |  |  | pro prvek P2:3*0,50*1,12*0,15
|  | pro prvek P3:3*0,50*0,50*0,15 |  | 0.1125 |  |  | pro prvek P3:3*0,50*0,50*0,15
|  | pro prvek P4:4*0,50*1,14*0,15 |  | 0.342 |  |  | pro prvek P4:4*0,50*1,14*0,15
|  | pro prvek P5:2*0,50*0,92*0,15 |  | 0.138 |  |  | pro prvek P5:2*0,50*0,92*0,15
35 | 965 04-9112.RT2 | Příplatek, bourání mazanin se svař.síťí nad 10 cm oboustranná výztuž svařovanou sítí | m3 | 1.13 |  | 0 |  | 2 | 12 | 0 | 35 | 1 | 0 | 0 | 0 | 0 | 0 | 0
| Celkem za | 96 Bourání konstrukcí |  |  |  | 0 |  | 4 |  |  |  |  | 0 | 0 | 0 | 0 | 0
Díl: | 97 | Prorážení otvorů | [5 empty] | 1
36 | 979 08-1111.R00 | Odvoz suti a vybour. hmot na skládku do 1 km | t | 2.49 |  | 0 |  | 2 | 12 | 0 | 36 | 1 | 0 | 0 | 0 | 0 | 0 | 0
37 | 979 08-1121.R00 | Příplatek k odvozu za každý další 1 km | t | 9.96 |  | 0 |  | 2 | 12 | 0 | 37 | 1 | 0 | 0 | 0 | 0 | 0 | 0
|  | další 4km:4*2,49 |  | 9.96 |  |  | další 4km:4*2,49
38 | 979 99-0102.R00 | Poplatek za skládku suti - směs | t | 2.49 |  | 0 |  | 2 | 12 | 0 | 38 | 1 | 0 | 0 | 0 | 0 | 0 | 0
39 | 979 08-7212.VL1 | Nakládání suti na dopravní prostředky ručně | t | 2.49 |  | 0 |  | 2 | 12 | 0 | 39 | 1 | 0 | 0 | 0 | 0 | 0 | 0
| Celkem za | 97 Prorážení otvorů |  |  |  | 0 |  | 4 |  |  |  |  | 0 | 0 | 0 | 0 | 0
Díl: | 99 | Staveništní přesun hmot | [5 empty] | 1
40 | 998 22-2012.R00 | Přesun hmot, zpevněné plochy, kryt z kameniva | t | 48.85 |  | 0 |  | 2 | 12 | 0 | 40 | 1 | 0 | 0 | 0 | 0 | 0 | 0
| Celkem za | 99 Staveništní přesun hmot |  |  |  | 0 |  | 4 |  |  |  |  | 0 | 0 | 0 | 0 | 0