## UT Výkaz
| Projektová kancelář |  | Strakonice, Žižkova 476
| Ing. PAVEL HARANT |  | Tel. 608 98 35 34
Vytápění - vzduchotechnika
| Stavba: | KUCHYNĚ DOMOVA PRO SENIORY
RYBNIČNÍ 1282, STRAKONICE
MODERNIZACE VZDUCHOTECHNICKÉHO ZAŘÍZENÍ
| Místo stavby: | Rybniční 1282, 386 01Strakonice
| Investor: | Městský ústav sociálních služeb Strakonice, Jezerní 1281
| Část: | D.1.4.B V Y T Á P Ě N Í
| Proj. stupeň: | Dokumentace pro realizaci stavby
Číslo zakázky:
V Ý K A Z V Ý M Ě R
V Y T Á P Ě N Í
KUCHYNĚ DOMOVA PRO SENIORY
RYBNIČNÍ 1282, STRAKONICE
MODERNIZACE VZDUCHOTECHNICKÉHO ZAŘÍZENÍ
| Vypracoval |  | Strakonice
| Ing. Pavel Harant |  | leden 2017

## UT Souhrn nákladů Kuchyně DS
V Ý K A Z V Ý M Ě R
KUCHYNĚ DOMOVA PRO SENIORY RYBNIČNÍ 1282, STRAKONICE
DOKUMENTACE PRO REALIZACI STAVBY
V Y T Á P Ě N Í
Dodávka UT
Montáž + doprava + montážní materiál
Demontáže UT
Povrchová úprava
Tepelné izolace
Související práce UT - vypuštění a napuštění systému, zkoušky
Stavební přípomoce
Celkem vytápění, dodávka + montáž
Uvedené ceny jsou bez DPH

## UT Výkaz výměr Kuchyně DS
č. pol. | popis položky | počet | Kč/mj | D | M
KUCHYNĚ DOMOVA PRO SENIORY RYBNIČNÍ 1282, STRAKONICE
V Y T Á P Ě N Í
Napojení ohřívače VZT
1 | Čerpadlo mokroběžné oběhové se závitovým připojením RP 5/4" | 1
Synchronní elektronicky komutovaný motor (ECM) odolný proti zablokování
s integrovanou plynulou regulací otáček v závislosti na diferenčním tlaku
s vysokou účinností - třída energetické účinnosti A
Pracovní bod Q=2 m3/h, 3,0 H[m]
PN 6, 230V, 4 - 59 W )
2 | Regulační ventil trojcestný | 1
Kv 6,3, s elektrickým pohonem
(Konzultovat s dodavatelem MaR)
nepoužívat regulační klapky !
3 | Pancéřová tlaková hadice pro UT oplet nerez G 1" - 1000 mm | 2
vnitřní závit / vnější závit
4 | Filtr závitový 5/4" (DN 32) | 1
5 | Kulový kohout 5/4" (DN 32) | 6
6 | Kulový vypouštěcí kohout 1/2" (DN 15) | 5
7 | Automatický odvzdušňovací ventil 3/8" (DN 10) | 6
8 | Zpětná klapka závitová G 1/2" ( DN 15) | 1
9 | Termostatický ventil radiátorový s regulací přímý DN 15 | 1
Potrubí z trubek ocelových závitových ČSN 425710 mat. 11353
| G 6/4" | 14
| G 5/4" | 78
| G 1/2" | 1
| G 3/8" | 1
MONTÁŽNÍ MATERIÁL
| Materiál na zhotovení konzol a závěsů | 15
| Závěsný a montážní materiál | 40
| Spojovací a těsnící materiál | 1
Dodávka UT
Montáž UT + doprava
| Související práce UT | 24
Vypuštění a napuštění systému
Propláchnutí rozvodů čistou vodou
Odvzdušnění systému
Zkoušky a revize zařízení
Povrchová úprava
| Základní nátěr | 12
| Barva syntetická S 2000 | 3
| Ředidlo S 6006 | 1
Tepelné izolace
Minerální vlna s povrchovou úpravou AL
(povrchová úprava musí být omyvatelná)
| průměr 49, tl. 30 mm | 14
| průměr 35, tl. 20 mm | 78
| Demontáže | 1 kpl
Potrubní rozvod VZT ve strojovně UT 14 m včetně izolace
Ekologická likvidace tepelné izolace
Ekologická likvidace demontovaného materiálu
Související práce UT
| STAVEBNÍ PŘÍPOMOCE – zajistí profese VZT | 7
Úprava prostupů ve stavebních konstrukcích
Začištění prostupů, oprava omítek a malířských nátěrů
Montážní lešení
VZDUCHOTECHNIKA – samostatný projekt
Demontáž a montáž rozvodů VZT
Dodávka a montáž teplovodního ohřívače VZT
MaR – samostatný projekt
Osazení teplotních čidel
Zapojení čerpadel a pohonu ventilu
Dodávka a montáž kabelového propojení
typ pohonu regulačního ventilu koordinovat s dodavatelem části MaR !
1