## Rekapitulace stavby
2012 |  | List obsahuje: |  |  |  |  | 1) Souhrnný list stavby |  |  |  | 2) Rekapitulace objektů | [16 empty] | 2.0 | ZAMOK |  |  |  |  | False | False
| optimalizováno pro tisk sestav ve formátu A4 - na výšku | [17 empty] | >> skryté sloupce << | [13 empty] | 0,01 | 21
[33 empty] | 0,01 | 15
| SOUHRNNÝ LIST STAVBY | [18 empty] | v --- níže se nacházejí doplnkové a pomocné údaje k sestavám --- v | [11 empty] | Návod na vyplnění | 0,001
|  | Kód: |  |  |  |  | 786-19 | [24 empty] | Měnit lze pouze buňky se žlutým podbarvením! 1) na prvním listu Rekapitulace stavby vyplňte v sestavě a) Souhrnný list - údaje o Zhotoviteli (přenesou se do ostatních sestav i v jiných listech) b) Rekapitulace objektů - potřebné Ostatní náklady 2) na vybraných listech vyplňte v sestavě a) Krycí list - údaje o Zhotoviteli, pokud se liší od údajů o Zhotoviteli na Souhrnném listu (údaje se přenesou do ostatních sestav v daném listu) b) Rekapitulace rozpočtu - potřebné Ostatní náklady c) Celkové náklady za stavbu - ceny u položek - množství, pokud má žluté podbarvení - a v případe potřeby poznámku (ta je v skrytém sloupci) | 0,01
|  | Stavba: |  |  |  |  | Odstranění stavby na poz. p.č.st.15, k.ú. Střela | [25 empty] | 0,1
|  | JKSO: | [13 empty] | CC-CZ: | [16 empty] | 1
|  | Místo: |  |  |  |  | Střela, parc.č.st 15, k.ú. Střela | [8 empty] | Datum: |  | 24. 8. 2019 | [14 empty] | 10
100
|  | Objednatel: | [13 empty] | IČ: |  | 002 51 810 | [14 empty] | 0,1
|  |  | Město Strakonice, Velké nám.2, Strakonice | [12 empty] | DIČ: | [16 empty] | 0,1
0,1
|  | Zhotovitel: | [13 empty] | IČ: |  | Vyplň údaj | [14 empty] | 0,1
|  |  | Vyplň údaj | [12 empty] | DIČ: |  | Vyplň údaj | [14 empty] | 0,1
False
|  | Projektant: | [13 empty] | IČ: |  | 735 52 771 | [14 empty] | False
|  |  | Jiří Urbánek, Velké nám.54, Strakonice | [12 empty] | DIČ: | [16 empty] | True
0,01
|  | Zpracovatel: | [13 empty] | IČ: | [16 empty] | 0,01
|  |  | Jiří Urbánek | [12 empty] | DIČ:
Poznámka:
|  | Náklady z rozpočtů | [13 empty] | 0
|  | Ostatní náklady ze souhrnného listu | [13 empty] | 0
|  | Cena bez DPH | [13 empty] | 0
|  | DPH |  | základní |  |  |  | 21% |  | ze | 0 |  |  |  |  | 0
|  |  |  | snížená |  |  |  | 15% |  | ze | 0 |  |  |  |  | 0
|  |  |  | zákl. přenesená |  |  |  | 21% |  | ze | 0 |  |  |  |  | 0
|  |  |  | sníž. přenesená |  |  |  | 15% |  | ze | 0 |  |  |  |  | 0
|  |  |  | nulová |  |  |  | 0% |  | ze | 0 |  |  |  |  | 0
|  | Cena s DPH | [7 empty] | v |  | CZK |  |  |  | 0
|  | Projektant | [10 empty] | Zpracovatel
|  | Datum a podpis: | [6 empty] | Razítko |  |  |  | Datum a podpis: |  |  |  | Razítko
|  | Objednavatel | [10 empty] | Zhotovitel
|  | Datum a podpis: | [6 empty] | Razítko |  |  |  | Datum a podpis: |  |  |  | Razítko
REKAPITULACE OBJEKTŮ STAVBY
| Kód: | [6 empty] | 786-19
| Stavba: | [6 empty] | Odstranění stavby na poz. p.č.st.15, k.ú. Střela
| Místo: | [6 empty] | Střela, parc.č.st 15, k.ú. Střela | [6 empty] | Datum: |  | 24. 8. 2019
| Objednatel: | [6 empty] | Město Strakonice, Velké nám.2, Strakonice | [6 empty] | Projektant: |  | Jiří Urbánek, Velké nám.54, Strakonice |  |  | Informatívní údaje z listů zakázek
| Zhotovitel: | [13 empty] | Zpracovatel: |  | Jiří Urbánek
| Kód |  |  |  | Objekt | [8 empty] | Cena bez DPH [CZK] |  |  |  | Cena s DPH [CZK] |  | z toho Ostat. náklady [CZK] | DPH [CZK] | Normohodiny [h] | DPH základní [CZK] | DPH snížená [CZK] | DPH základní přenesená [CZK] | DPH snížená přenesená [CZK] | Základna DPH základní | Základna DPH snížená | Základna DPH zákl. přenesená | Základna DPH sníž. přenesená | Základna DPH nulová
| 1) Náklady z rozpočtů | [12 empty] | 0 |  |  |  | 0 |  | 0 | 0 | 0 | 0 | 0 | 0 | 0 | 0 | 0 | 0 | 0 | 0 |  | D | 0 |  | IMPORT | {953a31f6-83ea-469b-9807-858e873d18b9} | {00000000-0000-0000-0000-000000000000}
/ |  | 786-19 |  |  |  | Odstranění stavby na poz. p.č.st.15, k.ú. Střela | [7 empty] | 0 |  |  |  | 0 |  | 0 | 0 | 0 | 0 | 0 | 0 | 0 | 0 | 0 | 0 | 0 | 0 |  |  | 1 | ###NOINSERT### | IMPORT | {953a31f6-83ea-469b-9807-858e873d18b9} | {00000000-0000-0000-0000-000000000000}
| 2) Ostatní náklady ze souhrnného listu | [12 empty] | 0 |  |  |  | 0 |  | Procent. zadání [% nákladů rozpočtu] | Zařazení nákladů | DPH | DPH [CZK]
|  | Ostatní náklady | [11 empty] | 0 |  |  |  | 0 |  | 0% | stavební čast | základní | 0 | [12 empty] | OSTATNENAKLADY |  |  | 0 | 0 | 0 | 0 | 0 | 0 | 0 | 0 | 0 | 0 | 1 | 1 | x
|  | Vyplň vlastní | [11 empty] | 0 |  |  |  | 0 |  | 0% | stavební čast | základní | 0 | [12 empty] | OSTATNENAKLADYVLASTNE |  |  | 0 | 0 | 0 | 0 | 0 | 0 | 0 | 0 | 0 | 0 | 1 | 1
|  | Vyplň vlastní | [11 empty] | 0 |  |  |  | 0 |  | 0% | stavební čast | základní | 0 | [12 empty] | OSTATNENAKLADYVLASTNE |  |  | 0 | 0 | 0 | 0 | 0 | 0 | 0 | 0 | 0 | 0 | 1 | 1
|  | Vyplň vlastní | [11 empty] | 0 |  |  |  | 0 |  | 0% | stavební čast | základní | 0 | [12 empty] | OSTATNENAKLADYVLASTNE |  |  | 0 | 0 | 0 | 0 | 0 | 0 | 0 | 0 | 0 | 0 | 1 | 1
| Celkové náklady za stavbu 1) + 2) | [12 empty] | 0 |  |  |  | 0

## 786-19 - Odstranění stavb...
| List obsahuje: |  | 1) Krycí list rozpočtu |  | 2) Rekapitulace rozpočtu |  |  | 3) Rozpočet |  |  | Zpět na list: | Rekapitulace stavby
optimalizováno pro tisk sestav ve formátu A4 - na výšku | [11 empty] | >> skryté sloupce << | [9 empty] | {953a31f6-83ea-469b-9807-858e873d18b9}
1
KRYCÍ LIST ROZPOČTU | [12 empty] | v --- níže se nacházejí doplnkové a pomocné údaje k sestavám --- v | [8 empty] | False
| Stavba: |  | Odstranění stavby na poz. p.č.st.15, k.ú. Střela
| JKSO: | [7 empty] | CC-CZ:
| Místo: |  | Střela, parc.č.st 15, k.ú. Střela | [5 empty] | Datum: |  | 24. 8. 2019
| Objednatel: | [7 empty] | IČ: |  | 002 51 810
|  | Město Strakonice, Velké nám.2, Strakonice | [6 empty] | DIČ:
| Zhotovitel: | [7 empty] | IČ: |  | Vyplň údaj
|  | Vyplň údaj | [6 empty] | DIČ: |  | Vyplň údaj
| Projektant: | [7 empty] | IČ: |  | 735 52 771
|  | Jiří Urbánek, Velké nám.54, Strakonice | [6 empty] | DIČ:
| Zpracovatel: | [7 empty] | IČ:
|  | Jiří Urbánek | [6 empty] | DIČ:
Poznámka:
| Náklady z rozpočtu | [7 empty] | 0
| Ostatní náklady | [7 empty] | 0
| Cena bez DPH | [7 empty] | 0
| DPH | základní | 21% | ze | 0 |  |  |  | 0
|  | snížená | 15% | ze | 0 |  |  |  | 0
|  | zákl. přenesená | 21% | ze | 0 |  |  |  | 0
|  | sníž. přenesená | 15% | ze | 0 |  |  |  | 0
|  | nulová | 0% | ze | 0 |  |  |  | 0
| Cena s DPH |  |  | v | CZK |  |  | 0
| Projektant |  |  |  |  | Zpracovatel
| Datum a podpis: |  |  | Razítko |  | Datum a podpis: |  |  |  | Razítko
| Objednavatel |  |  |  |  | Zhotovitel
| Datum a podpis: |  |  | Razítko |  | Datum a podpis: |  |  |  | Razítko
REKAPITULACE ROZPOČTU
Stavba: |  |  | Odstranění stavby na poz. p.č.st.15, k.ú. Střela
Místo: |  |  | Střela, parc.č.st 15, k.ú. Střela |  |  |  | Datum: |  | 24. 8. 2019
Objednatel: |  |  | Město Strakonice, Velké nám.2, Strakonice |  |  |  | Projektant: |  | Jiří Urbánek, Velké nám.54, Strakonice
Zhotovitel: |  |  | Vyplň údaj |  |  |  | Zpracovatel: |  | Jiří Urbánek
Kód - Popis | [9 empty] | Cena celkem [CZK]
1) Náklady z rozpočtu | [9 empty] | 0 | [12 empty] | -1
| HSV - Práce a dodávky HSV | [8 empty] | 0
| 1 - Zemní práce | [8 empty] | 0
| 9 - Ostatní konstrukce a práce, bourání | [8 empty] | 0
| 997 - Přesun sutě | [8 empty] | 0
| PSV - Práce a dodávky PSV | [8 empty] | 0
| 721 - Zdravotechnika | [8 empty] | 0
| 762 - Konstrukce tesařské | [8 empty] | 0
| 764 - Konstrukce klempířské | [8 empty] | 0
| 765 - Krytina skládaná | [8 empty] | 0
| 766 - Konstrukce truhlářské | [8 empty] | 0
| 767 - Konstrukce zámečnické | [8 empty] | 0
| VRN - Vedlejší rozpočtové náklady | [8 empty] | 0
| VRN3 - Zařízení staveniště | [8 empty] | 0
| VRN4 - Inženýrská činnost | [8 empty] | 0
| VRN9 - Ostatní náklady | [8 empty] | 0
2) Ostatní náklady | [9 empty] | 0 |  |  |  | DPH
| Zařízení staveniště | [8 empty] | 0 |  |  |  | snížená | [12 empty] | VRN | 0 | 0 | 0 | 0 | 0 | 2
| Projektové práce | [8 empty] | 0 |  |  |  | snížená | [12 empty] | VRN | 0 | 0 | 0 | 0 | 0 | 2
| Územní vlivy | [8 empty] | 0 |  |  |  | snížená | [12 empty] | VRN | 0 | 0 | 0 | 0 | 0 | 2
| Provozní vlivy | [8 empty] | 0 |  |  |  | snížená | [12 empty] | VRN | 0 | 0 | 0 | 0 | 0 | 2
| Jiné VRN | [8 empty] | 0 |  |  |  | snížená | [12 empty] | VRN | 0 | 0 | 0 | 0 | 0 | 2
| Kompletační činnost | [8 empty] | 0 |  |  |  | snížená | [12 empty] | KOMPLETACNA | 0 | 0 | 0 | 0 | 0 | 2
Celkové náklady za stavbu 1) + 2) | [7 empty] | 0
ROZPOČET
Stavba: |  |  | Odstranění stavby na poz. p.č.st.15, k.ú. Střela
Místo: |  |  | Střela, parc.č.st 15, k.ú. Střela |  |  |  | Datum: |  | 24. 8. 2019
Objednatel: |  |  | Město Strakonice, Velké nám.2, Strakonice |  |  |  | Projektant: |  | Jiří Urbánek, Velké nám.54, Strakonice
Zhotovitel: |  |  | Vyplň údaj |  |  |  | Zpracovatel: |  | Jiří Urbánek
PČ | Typ | Kód | Popis |  |  | MJ | Množství | J.cena [CZK] |  | Cena celkem [CZK] |  |  | Poznámka | DPH | J. Nh [h] | Nh celkem [h] | J. hmotnost [t] | Hmotnost celkem [t] | J. suť [t] | Suť Celkem [t]
Náklady z rozpočtu | [9 empty] | 0 | [5 empty] | 0 |  | 0.12549 |  | 317.5963 |  | D | -1 | [10 empty] | 0
| HSV - Práce a dodávky HSV | [8 empty] | 0 | [5 empty] | 0 |  | 0.0049935 |  | 299.8729 | 1 | D | 0 |  |  |  | ROZPOCET | [6 empty] | 0
| 1 - Zemní práce | [8 empty] | 0 | [5 empty] | 0 |  | 0.0049935 |  | 0 | 1 | D | 1 |  |  |  | ROZPOCET | [6 empty] | 0
1 | K | 119003227 | Mobilní plotová zábrana vyplněná dráty výšky do 2,2 m pro zabezpečení sousední nemovitosti |  |  | m | 15.29 | 0 |  | 0 |  |  |  | snížená |  | 0 | 0.00015 | 0.0022935 | 0 | 0 | 4 | K | 2 |  |  |  | ROZPOCET | 0 | 0 | 0 | 0 | 0 | 2 | 0 | 4 | -105566749
|  |  | (8,3+6,99) |  |  |  | 15.29 | [14 empty] | VV | 2 | 2 | True | 0 | ROZPOCET
|  |  | Součet |  |  |  | 15.29 | [14 empty] | VV | 2 | 4 | True | 1 | ROZPOCET
2 | K | 171101112 | Uložení sypaniny z hornin nesoudržných sypkých s vlhkostí l(d) pod 0,9 mimo aktivní zónu |  |  | m3 | 104.725 | 0 |  | 0 |  |  |  | snížená |  | 0 | 0 | 0 | 0 | 0 | 4 | K | 2 |  |  |  | ROZPOCET | 0 | 0 | 0 | 0 | 0 | 2 | 0 | 4 | 1949699059
|  |  | (3,5*5,5)*1,7 |  |  |  | 32.725 | [14 empty] | VV | 2 | 2 | True | 0 | ROZPOCET
|  |  | (15,0*12,0)*0,4 |  |  |  | 72 | [14 empty] | VV | 2 | 2 | True | 0 | ROZPOCET
|  |  | Součet |  |  |  | 104.725 | [14 empty] | VV | 2 | 4 | True | 1 | ROZPOCET
3 | K | 174101101.1 | Zásyp jam, šachet rýh nebo kolem objektů sypaninou se zhutněním - materiál získaný bouráním |  |  | m3 | 32.16 | 0 |  | 0 |  |  |  | snížená |  | 0 | 0 | 0 | 0 | 0 | 4 | K | 2 |  |  |  | ROZPOCET | 0 | 0 | 0 | 0 | 0 | 2 | 0 | 4 | 1391880739
|  |  | "zásyp sklepa - předpoklad" (3,35*4,8)*2,0 |  |  |  | 32.16 | [14 empty] | VV | 2 | 2 | True | 0 | ROZPOCET
|  |  | Součet |  |  |  | 32.16 | [14 empty] | VV | 2 | 4 | True | 1 | ROZPOCET
4 | K | 181301102 | Rozprostření ornice tl vrstvy do 150 mm pl do 500 m2 v rovině nebo ve svahu do 1:5 |  |  | m2 | 180 | 0 |  | 0 |  |  |  | snížená |  | 0 | 0 | 0 | 0 | 0 | 4 | K | 2 |  |  |  | ROZPOCET | 0 | 0 | 0 | 0 | 0 | 2 | 0 | 4 | -491138759
|  |  | (15,0*12,0) |  |  |  | 180 | [14 empty] | VV | 2 | 2 | True | 0 | ROZPOCET
|  |  | Součet |  |  |  | 180 | [14 empty] | VV | 2 | 4 | True | 1 | ROZPOCET
5 | K | 181411131 | Založení parkového trávníku výsevem plochy do 1000 m2 v rovině a ve svahu do 1:5 |  |  | m2 | 180 | 0 |  | 0 |  |  |  | snížená |  | 0 | 0 | 0 | 0 | 0 | 4 | K | 2 |  |  |  | ROZPOCET | 0 | 0 | 0 | 0 | 0 | 2 | 0 | 4 | -931785912
|  |  | (15,0*12,0) |  |  |  | 180 | [14 empty] | VV | 2 | 2 | True | 0 | ROZPOCET
|  |  | Součet |  |  |  | 180 | [14 empty] | VV | 2 | 4 | True | 1 | ROZPOCET
6 | M | 005724100 | osivo směs travní parková |  |  | kg | 2.7 | 0 |  | 0 |  |  |  | snížená |  | 0 | 0.001 | 0.0027 | 0 | 0 | 8 | M | 2 |  |  |  | ROZPOCET | 0 | 0 | 0 | 0 | 0 | 2 | 0 | 4 | -1034939673
7 | K | 181951102 | Úprava pláně v hornině tř. 1 až 4 se zhutněním |  |  | m2 | 180 | 0 |  | 0 |  |  |  | snížená |  | 0 | 0 | 0 | 0 | 0 | 4 | K | 2 |  |  |  | ROZPOCET | 0 | 0 | 0 | 0 | 0 | 2 | 0 | 4 | 910636275
|  |  | (15,0*12,0) |  |  |  | 180 | [14 empty] | VV | 2 | 2 | True | 0 | ROZPOCET
|  |  | Součet |  |  |  | 180 | [14 empty] | VV | 2 | 4 | True | 1 | ROZPOCET
| 9 - Ostatní konstrukce a práce, bourání | [8 empty] | 0 | [5 empty] | 0 |  | 0 |  | 299.8729 | 1 | D | 1 |  |  |  | ROZPOCET | [6 empty] | 0
8 | K | 961021311 | Bourání základů ze zdiva kamenného |  |  | m3 | 4.368 | 0 |  | 0 |  |  |  | snížená |  | 0 | 0 | 0 | 2.5 | 10.92 | 4 | K | 2 |  |  |  | ROZPOCET | 0 | 0 | 0 | 0 | 0 | 2 | 0 | 4 | -1684546246
|  |  | "odstranit pouze 20% z celkové výměry" (((2*12,26*0,8)+(3*7,3*0,6))*0,6+(3,96*0,5*0,5)+(2,135+2,66)*0,5*0,5)*0,2 |  |  |  | 4.368 | [14 empty] | VV | 2 | 2 | True | 0 | ROZPOCET
|  |  | Součet |  |  |  | 4.368 | [14 empty] | VV | 2 | 4 | True | 1 | ROZPOCET
9 | K | 962022391 | Bourání zdiva nadzákladového kamenného na MV nebo MVC přes 1 m3 |  |  | m3 | 3.969 | 0 |  | 0 |  |  |  | snížená |  | 0 | 0 | 0 | 2.5 | 9.9225 | 4 | K | 2 |  |  |  | ROZPOCET | 0 | 0 | 0 | 0 | 0 | 2 | 0 | 4 | -1916600855
|  |  | "odstranit pouze 20% z celkové výměry" (2*(4,8+2,09)*0,8*1,8)*0,2 |  |  |  | 3.969 | [14 empty] | VV | 2 | 2 | True | 0 | ROZPOCET
|  |  | Součet |  |  |  | 3.969 | [14 empty] | VV | 2 | 4 | True | 1 | ROZPOCET
10 | K | 962023391 | Bourání zdiva nadzákladového smíšeného na MV nebo MVC přes 1 m3 |  |  | m3 | 66.529 | 0 |  | 0 |  |  |  | snížená |  | 0 | 0 | 0 | 2.27 | 151.0208 | 4 | K | 2 |  |  |  | ROZPOCET | 0 | 0 | 0 | 0 | 0 | 2 | 0 | 4 | -1993033574
|  |  | ((12,06+7,4)*3,5-(1,45*1,3)-(0,8*1,26)-(0,76*1,7)-(3,3*2,95)-(0,3*0,45))*0,6+(0,6*0,3*2,5) |  |  |  | 32.883 | [14 empty] | VV | 2 | 2 | True | 0 | ROZPOCET
|  |  | ((7,7+12,06+3,96+2,26)*3,3-(0,9*1,8))*0,4 |  |  |  | 33.646 | [14 empty] | VV | 2 | 2 | True | 0 | ROZPOCET
|  |  | Součet |  |  |  | 66.529 | [14 empty] | VV | 2 | 4 | True | 1 | ROZPOCET
11 | K | 962031132 | Bourání příček z cihel pálených na MVC tl do 100 mm |  |  | m2 | 3.772 | 0 |  | 0 |  |  |  | snížená |  | 0 | 0 | 0 | 0.131 | 0.49413 | 4 | K | 2 |  |  |  | ROZPOCET | 0 | 0 | 0 | 0 | 0 | 2 | 0 | 4 | 1493097790
|  |  | 2*(0,82*2,3) |  |  |  | 3.772 | [14 empty] | VV | 2 | 2 | True | 0 | ROZPOCET
|  |  | Součet |  |  |  | 3.772 | [14 empty] | VV | 2 | 4 | True | 1 | ROZPOCET
12 | K | 962031133 | Bourání příček z cihel pálených na MVC tl do 150 mm |  |  | m2 | 53.842 | 0 |  | 0 |  |  |  | snížená |  | 0 | 0 | 0 | 0.261 | 14.0528 | 4 | K | 2 |  |  |  | ROZPOCET | 0 | 0 | 0 | 0 | 0 | 2 | 0 | 4 | -1854312734
|  |  | (4,77+3,14+3,78+1,52)*3,2 |  |  |  | 42.272 | [14 empty] | VV | 2 | 2 | True | 0 | ROZPOCET
|  |  | (1,4+5,49)*2,25-(1,8*0,9)-(1,25*1,85) |  |  |  | 11.57 | [14 empty] | VV | 2 | 2 | True | 0 | ROZPOCET
|  |  | Součet |  |  |  | 53.842 | [14 empty] | VV | 2 | 4 | True | 1 | ROZPOCET
13 | K | 962032230 | Bourání zdiva z cihel pálených nebo vápenopískových na MV nebo MVC do 1 m3 |  |  | m3 | 4.5 | 0 |  | 0 |  |  |  | snížená |  | 0 | 0 | 0 | 1.8 | 8.1 | 4 | K | 2 |  |  |  | ROZPOCET | 0 | 0 | 0 | 0 | 0 | 2 | 0 | 4 | 772431192
|  |  | 4,5 |  |  |  | 4.5 | [14 empty] | VV | 2 | 2 | True | 0 | ROZPOCET
|  |  | Součet |  |  |  | 4.5 | [14 empty] | VV | 2 | 4 | True | 1 | ROZPOCET
14 | K | 962032231 | Bourání zdiva z cihel pálených nebo vápenopískových na MV nebo MVC přes 1 m3 |  |  | m3 | 19.215 | 0 |  | 0 |  |  |  | snížená |  | 0 | 0 | 0 | 1.8 | 34.587 | 4 | K | 2 |  |  |  | ROZPOCET | 0 | 0 | 0 | 0 | 0 | 2 | 0 | 4 | 1884316967
|  |  | (8,3*4,2)/2*0,3+(0,6*0,3*4,2)+(7,0*4,2)/2*0,6+(7,0*4,2)/2*0,3 |  |  |  | 19.215 | [14 empty] | VV | 2 | 2 | True | 0 | ROZPOCET
|  |  | Součet |  |  |  | 19.215 | [14 empty] | VV | 2 | 4 | True | 1 | ROZPOCET
15 | K | 962032631 | Bourání zdiva komínového nad střechou z cihel na MV nebo MVC |  |  | m3 | 7.898 | 0 |  | 0 |  |  |  | snížená |  | 0 | 0 | 0 | 1.594 | 12.5894 | 4 | K | 2 |  |  |  | ROZPOCET | 0 | 0 | 0 | 0 | 0 | 2 | 0 | 4 | 1174577268
|  |  | (0,9*0,9)*9,75 |  |  |  | 7.898 | [14 empty] | VV | 2 | 2 | True | 0 | ROZPOCET
|  |  | Součet |  |  |  | 7.898 | [14 empty] | VV | 2 | 4 | True | 1 | ROZPOCET
16 | K | 963015111 | Demontáž prefabrikovaných krycích desek kanálů, šachet nebo žump do hmotnosti 0,06 t |  |  | kus | 1 | 0 |  | 0 |  |  |  | snížená |  | 0 | 0 | 0 | 0.054 | 0.054 | 4 | K | 2 |  |  |  | ROZPOCET | 0 | 0 | 0 | 0 | 0 | 2 | 0 | 4 | 885102952
|  |  | 1 |  |  |  | 1 | [14 empty] | VV | 2 | 2 | True | 0 | ROZPOCET
|  |  | Součet |  |  |  | 1 | [14 empty] | VV | 2 | 4 | True | 1 | ROZPOCET
17 | K | 963021433 | Bourání kamenných kleneb na MVC tl do 250 mm |  |  | m2 | 7.397 | 0 |  | 0 |  |  |  | snížená |  | 0 | 0 | 0 | 0.579 | 4.2829 | 4 | K | 2 |  |  |  | ROZPOCET | 0 | 0 | 0 | 0 | 0 | 2 | 0 | 4 | -1064082815
|  |  | (2,09*2,85)+(0,9*1,6) |  |  |  | 7.397 | [14 empty] | VV | 2 | 2 | True | 0 | ROZPOCET
|  |  | Součet |  |  |  | 7.397 | [14 empty] | VV | 2 | 4 | True | 1 | ROZPOCET
18 | K | 963031432 | Bourání cihelných kleneb na MV nebo MVC tl do 150 mm |  |  | m2 | 7.004 | 0 |  | 0 |  |  |  | snížená |  | 0 | 0 | 0 | 0.279 | 1.9541 | 4 | K | 2 |  |  |  | ROZPOCET | 0 | 0 | 0 | 0 | 0 | 2 | 0 | 4 | -134615952
|  |  | (2,9*2,415) |  |  |  | 7.004 | [14 empty] | VV | 2 | 2 | True | 0 | ROZPOCET
|  |  | Součet |  |  |  | 7.004 | [14 empty] | VV | 2 | 4 | True | 1 | ROZPOCET
19 | K | 963031532 | Bourání cihelných kleneb na MVC tl do 150 mm do ocelových nosníků |  |  | m2 | 9.656 | 0 |  | 0 |  |  |  | snížená |  | 0 | 0 | 0 | 0.279 | 2.694 | 4 | K | 2 |  |  |  | ROZPOCET | 0 | 0 | 0 | 0 | 0 | 2 | 0 | 4 | 544235258
|  |  | (3,075*3,14) |  |  |  | 9.656 | [14 empty] | VV | 2 | 2 | True | 0 | ROZPOCET
|  |  | Součet |  |  |  | 9.656 | [14 empty] | VV | 2 | 4 | True | 1 | ROZPOCET
20 | K | 963042819 | Bourání schodišťových stupňů betonových zhotovených na místě |  |  | m | 5.4 | 0 |  | 0 |  |  |  | snížená |  | 0 | 0 | 0 | 0.07 | 0.378 | 4 | K | 2 |  |  |  | ROZPOCET | 0 | 0 | 0 | 0 | 0 | 2 | 0 | 4 | 1624525732
|  |  | (6*0,9) |  |  |  | 5.4 | [14 empty] | VV | 2 | 2 | True | 0 | ROZPOCET
|  |  | Součet |  |  |  | 5.4 | [14 empty] | VV | 2 | 4 | True | 1 | ROZPOCET
21 | K | 964035111 | Bourání cihelných klenbových pásů jakéhokoliv průřezu |  |  | m3 | 1.479 | 0 |  | 0 |  |  |  | snížená |  | 0 | 0 | 0 | 1.8 | 2.6622 | 4 | K | 2 |  |  |  | ROZPOCET | 0 | 0 | 0 | 0 | 0 | 2 | 0 | 4 | 770174464
|  |  | (1,4*0,6*0,3)+(1,8*0,6*0,3)+2*(1,2*0,6*0,3)+(0,6*0,75*0,3)+(2,8*0,4*0,3) |  |  |  | 1.479 | [14 empty] | VV | 2 | 2 | True | 0 | ROZPOCET
|  |  | Součet |  |  |  | 1.479 | [14 empty] | VV | 2 | 4 | True | 1 | ROZPOCET
22 | K | 964072331 | Vybourání válcovaných nosníků ze zdiva smíšeného dl do 6 m hmotnosti do 35 kg/m |  |  | t | 0.27 | 0 |  | 0 |  |  |  | snížená |  | 0 | 0 | 0 | 1.261 | 0.34047 | 4 | K | 2 |  |  |  | ROZPOCET | 0 | 0 | 0 | 0 | 0 | 2 | 0 | 4 | 926554708
|  |  | (3*3,7)*0,0243 |  |  |  | 0.27 | [14 empty] | VV | 2 | 2 | True | 0 | ROZPOCET
|  |  | Součet |  |  |  | 0.27 | [14 empty] | VV | 2 | 4 | True | 1 | ROZPOCET
23 | K | 965042121 | Bourání podkladů pod dlažby nebo mazanin betonových nebo z litého asfaltu tl do 100 mm pl do 1 m2 |  |  | m3 | 4.376 | 0 |  | 0 |  |  |  | snížená |  | 0 | 0 | 0 | 2.2 | 9.6272 | 4 | K | 2 |  |  |  | ROZPOCET | 0 | 0 | 0 | 0 | 0 | 2 | 0 | 4 | 1042396401
|  |  | (6,18+4,83+9,65+7,06+14,97+1,07)*0,1 |  |  |  | 4.376 | [14 empty] | VV | 2 | 2 | True | 0 | ROZPOCET
|  |  | Součet |  |  |  | 4.376 | [14 empty] | VV | 2 | 4 | True | 1 | ROZPOCET
24 | K | 965081212 | Bourání podlah z dlaždic keramických nebo xylolitových tl do 10 mm plochy do 1 m2 |  |  | m2 | 14.06 | 0 |  | 0 |  |  |  | snížená |  | 0 | 0 | 0 | 0.035 | 0.4921 | 4 | K | 2 |  |  |  | ROZPOCET | 0 | 0 | 0 | 0 | 0 | 2 | 0 | 4 | 1623630649
|  |  | (7,06+7,0) |  |  |  | 14.06 | [14 empty] | VV | 2 | 2 | True | 0 | ROZPOCET
|  |  | Součet |  |  |  | 14.06 | [14 empty] | VV | 2 | 4 | True | 1 | ROZPOCET
25 | K | 965082932 | Odstranění násypů pod podlahami tl do 200 mm pl do 2 m2 |  |  | m3 | 18.348 | 0 |  | 0 |  |  |  | snížená |  | 0 | 0 | 0 | 1.4 | 25.6872 | 4 | K | 2 |  |  |  | ROZPOCET | 0 | 0 | 0 | 0 | 0 | 2 | 0 | 4 | -563336836
|  |  | (23,1+6,18+4,83+9,65+7,06+14,97+7,0)*0,2+(11,1+7,85)*0,2 |  |  |  | 18.348 | [14 empty] | VV | 2 | 2 | True | 0 | ROZPOCET
|  |  | Součet |  |  |  | 18.348 | [14 empty] | VV | 2 | 4 | True | 1 | ROZPOCET
26 | K | 968024551 | Vybourání kamenných dveřních zárubní pl do 2 m2 |  |  | m2 | 2.34 | 0 |  | 0 |  |  |  | snížená |  | 0 | 0 | 0 | 0.257 | 0.60138 | 4 | K | 2 |  |  |  | ROZPOCET | 0 | 0 | 0 | 0 | 0 | 2 | 0 | 4 | 1000026722
|  |  | (1,17*2,0) |  |  |  | 2.34 | [14 empty] | VV | 2 | 2 | True | 0 | ROZPOCET
|  |  | Součet |  |  |  | 2.34 | [14 empty] | VV | 2 | 4 | True | 1 | ROZPOCET
27 | K | 968062374 | Vybourání dřevěných rámů oken zdvojených včetně křídel pl do 1 m2 |  |  | m2 | 2.02 | 0 |  | 0 |  |  |  | snížená |  | 0 | 0 | 0 | 0.048 | 0.09696 | 4 | K | 2 |  |  |  | ROZPOCET | 0 | 0 | 0 | 0 | 0 | 2 | 0 | 4 | -1926725419
|  |  | (1,45*1,3)+(0,3*0,45) |  |  |  | 2.02 | [14 empty] | VV | 2 | 2 | True | 0 | ROZPOCET
|  |  | Součet |  |  |  | 2.02 | [14 empty] | VV | 2 | 4 | True | 1 | ROZPOCET
28 | K | 968062455 | Vybourání dřevěných dveřních zárubní pl do 2 m2 |  |  | m2 | 10.828 | 0 |  | 0 |  |  |  | snížená |  | 0 | 0 | 0 | 0.088 | 0.95286 | 4 | K | 2 |  |  |  | ROZPOCET | 0 | 0 | 0 | 0 | 0 | 2 | 0 | 4 | 631004713
|  |  | 2*(0,76*1,7)+(0,8*1,26)+(0,8*1,86)+2*(0,8*1,6)+(0,85*2,0)+(0,8*1,86) |  |  |  | 10.828 | [14 empty] | VV | 2 | 2 | True | 0 | ROZPOCET
|  |  | Součet |  |  |  | 10.828 | [14 empty] | VV | 2 | 4 | True | 1 | ROZPOCET
29 | K | 968062558 | Vybourání dřevěných vrat pl do 5 m2 |  |  | m2 | 12.048 | 0 |  | 0 |  |  |  | snížená |  | 0 | 0 | 0 | 0.06 | 0.72288 | 4 | K | 2 |  |  |  | ROZPOCET | 0 | 0 | 0 | 0 | 0 | 2 | 0 | 4 | 1303781521
|  |  | (3,3*2,95)+(1,25*1,85) |  |  |  | 12.048 | [14 empty] | VV | 2 | 2 | True | 0 | ROZPOCET
|  |  | Součet |  |  |  | 12.048 | [14 empty] | VV | 2 | 4 | True | 1 | ROZPOCET
30 | K | 978015391 | Otlučení vnější vápenné nebo vápenocementové vnější omítky stupně členitosti 1 a 2 rozsahu do 100% |  |  | m2 | 129.492 | 0 |  | 0 |  |  |  | snížená |  | 0 | 0 | 0 | 0.059 | 7.64 | 4 | K | 2 |  |  |  | ROZPOCET | 0 | 0 | 0 | 0 | 0 | 2 | 0 | 4 | 789824980
|  |  | 2*(8,3+6,99+6,24+7,9)*2,2 |  |  |  | 129.492 | [14 empty] | VV | 2 | 2 | True | 0 | ROZPOCET
|  |  | Součet |  |  |  | 129.492 | [14 empty] | VV | 2 | 4 | True | 1 | ROZPOCET
| 997 - Přesun sutě | [8 empty] | 0 | [5 empty] | 0 |  | 0 |  | 0 | 1 | D | 1 |  |  |  | ROZPOCET | [6 empty] | 0
31 | K | 997002611 | Nakládání suti a vybouraných hmot |  |  | t | 256.492 | 0 |  | 0 |  |  |  | snížená |  | 0 | 0 | 0 | 0 | 0 | 4 | K | 2 |  |  |  | ROZPOCET | 0 | 0 | 0 | 0 | 0 | 2 | 0 | 4 | 66215302
|  |  | 317,596 |  |  |  | 317.596 | [14 empty] | VV | 2 | 2 | True | 0 | ROZPOCET
|  |  | "zásyp sklepa (odečet) - předpoklad" -((3,35*4,8)*2,0)*1,9 |  |  |  | -61.104 | [14 empty] | VV | 2 | 2 | True | 0 | ROZPOCET
|  |  | Součet |  |  |  | 256.492 | [14 empty] | VV | 2 | 4 | True | 1 | ROZPOCET
32 | K | 997013112 | Vnitrostaveništní doprava suti a vybouraných hmot pro budovy v do 9 m s použitím mechanizace |  |  | t | 317.596 | 0 |  | 0 |  |  |  | snížená |  | 0 | 0 | 0 | 0 | 0 | 4 | K | 2 |  |  |  | ROZPOCET | 0 | 0 | 0 | 0 | 0 | 2 | 0 | 4 | 355128580
33 | K | 997013311 | Montáž a demontáž shozu suti v do 10 m |  |  | m | 5 | 0 |  | 0 |  |  |  | snížená |  | 0 | 0 | 0 | 0 | 0 | 4 | K | 2 |  |  |  | ROZPOCET | 0 | 0 | 0 | 0 | 0 | 2 | 0 | 4 | 645932083
|  |  | 5 |  |  |  | 5 | [14 empty] | VV | 2 | 2 | True | 0 | ROZPOCET
|  |  | Součet |  |  |  | 5 | [14 empty] | VV | 2 | 4 | True | 1 | ROZPOCET
34 | K | 997013501 | Odvoz suti a vybouraných hmot na skládku nebo meziskládku do 1 km se složením |  |  | t | 256.492 | 0 |  | 0 |  |  |  | snížená |  | 0 | 0 | 0 | 0 | 0 | 4 | K | 2 |  |  |  | ROZPOCET | 0 | 0 | 0 | 0 | 0 | 2 | 0 | 4 | 1988576822
|  |  | 317,596 |  |  |  | 317.596 | [14 empty] | VV | 2 | 2 | True | 0 | ROZPOCET
|  |  | "zásyp sklepa (odečet) - předpoklad" -((3,35*4,8)*2,0)*1,9 |  |  |  | -61.104 | [14 empty] | VV | 2 | 2 | True | 0 | ROZPOCET
|  |  | Součet |  |  |  | 256.492 | [14 empty] | VV | 2 | 4 | True | 1 | ROZPOCET
35 | K | 997013509 | Příplatek k odvozu suti a vybouraných hmot na skládku ZKD 1 km přes 1 km |  |  | t | 2564.92 | 0 |  | 0 |  |  |  | snížená |  | 0 | 0 | 0 | 0 | 0 | 4 | K | 2 |  |  |  | ROZPOCET | 0 | 0 | 0 | 0 | 0 | 2 | 0 | 4 | 1652477765
|  |  | 317,596 |  |  |  | 317.596 | [14 empty] | VV | 2 | 2 | True | 0 | ROZPOCET
|  |  | "zásyp sklepa (odečet) - předpoklad" -((3,35*4,8)*2,0)*1,9 |  |  |  | -61.104 | [14 empty] | VV | 2 | 2 | True | 0 | ROZPOCET
|  |  | Součet |  |  |  | 256.492 | [14 empty] | VV | 2 | 4 | True | 1 | ROZPOCET
36 | K | 997013803 | Poplatek za uložení stavebního odpadu z keramických materiálů na skládce (skládkovné) |  |  | t | 231.492 | 0 |  | 0 |  |  |  | snížená |  | 0 | 0 | 0 | 0 | 0 | 4 | K | 2 |  |  |  | ROZPOCET | 0 | 0 | 0 | 0 | 0 | 2 | 0 | 4 | 1539820412
|  |  | 317,596-(10,0+15,0) |  |  |  | 292.596 | [14 empty] | VV | 2 | 2 | True | 0 | ROZPOCET
|  |  | "zásyp sklepa (odečet) - předpoklad" -((3,35*4,8)*2,0)*1,9 |  |  |  | -61.104 | [14 empty] | VV | 2 | 2 | True | 0 | ROZPOCET
|  |  | Součet |  |  |  | 231.492 | [14 empty] | VV | 2 | 4 | True | 1 | ROZPOCET
37 | K | 997013811 | Poplatek za uložení stavebního dřevěného odpadu na skládce (skládkovné) |  |  | t | 15 | 0 |  | 0 |  |  |  | snížená |  | 0 | 0 | 0 | 0 | 0 | 4 | K | 2 |  |  |  | ROZPOCET | 0 | 0 | 0 | 0 | 0 | 2 | 0 | 4 | -1467487629
|  |  | 15,0 |  |  |  | 15 | [14 empty] | VV | 2 | 2 | True | 0 | ROZPOCET
|  |  | Součet |  |  |  | 15 | [14 empty] | VV | 2 | 4 | True | 1 | ROZPOCET
38 | K | 997013821.R | Poplatek za uložení stavebního odpadu na skládce (skládkovné) - nebezpečný odpad |  |  | t | 10 | 0 |  | 0 |  |  |  | snížená |  | 0 | 0 | 0 | 0 | 0 | 4 | K | 2 |  |  |  | ROZPOCET | 0 | 0 | 0 | 0 | 0 | 2 | 0 | 4 | 54930288
|  |  | 10,0 |  |  |  | 10 | [14 empty] | VV | 2 | 2 | True | 0 | ROZPOCET
|  |  | Součet |  |  |  | 10 | [14 empty] | VV | 2 | 4 | True | 1 | ROZPOCET
| PSV - Práce a dodávky PSV | [8 empty] | 0 | [5 empty] | 0 |  | 0.1205 |  | 17.7234 | 2 | D | 0 |  |  |  | ROZPOCET | [6 empty] | 0
| 721 - Zdravotechnika | [8 empty] | 0 | [5 empty] | 0 |  | 0 |  | 0 | 2 | D | 1 |  |  |  | ROZPOCET | [6 empty] | 0
39 | K | 721 021 R | Odpojení objektu od veřejného vodovodu |  |  | kpl | 1 | 0 |  | 0 |  |  |  | snížená |  | 0 | 0 | 0 | 0 | 0 | 16 | K | 2 |  |  |  | ROZPOCET | 0 | 0 | 0 | 0 | 0 | 2 | 0 | 16 | 1657350522
|  |  | 1 |  |  |  | 1 | [14 empty] | VV | 2 | 2 | True | 0 | ROZPOCET
|  |  | Součet |  |  |  | 1 | [14 empty] | VV | 2 | 4 | True | 1 | ROZPOCET
| 762 - Konstrukce tesařské | [8 empty] | 0 | [5 empty] | 0 |  | 0 |  | 9.5333 | 2 | D | 1 |  |  |  | ROZPOCET | [6 empty] | 0
40 | K | 762211811 | Demontáž schodiště přímočarého nebo křivočarého š do 1,0 m bez podstupnic |  |  | m | 4.5 | 0 |  | 0 |  |  |  | snížená |  | 0 | 0 | 0 | 0.1 | 0.45 | 16 | K | 2 |  |  |  | ROZPOCET | 0 | 0 | 0 | 0 | 0 | 2 | 0 | 16 | 1893608805
|  |  | 4,5 |  |  |  | 4.5 | [14 empty] | VV | 2 | 2 | True | 0 | ROZPOCET
|  |  | Součet |  |  |  | 4.5 | [14 empty] | VV | 2 | 4 | True | 1 | ROZPOCET
41 | K | 762331812 | Demontáž vázaných kcí krovů z hranolů průřezové plochy do 224 cm2 |  |  | m | 228.75 | 0 |  | 0 |  |  |  | snížená |  | 0 | 0 | 0 | 0.014 | 3.2025 | 16 | K | 2 |  |  |  | ROZPOCET | 0 | 0 | 0 | 0 | 0 | 2 | 0 | 16 | 1079065261
|  |  | "krokve" (16*6,2)+(15*5,85) |  |  |  | 186.95 | [14 empty] | VV | 2 | 2 | True | 0 | ROZPOCET
|  |  | "sloupky" (8*1,5) |  |  |  | 12 | [14 empty] | VV | 2 | 2 | True | 0 | ROZPOCET
|  |  | "pásky" (14*1,1) |  |  |  | 15.4 | [14 empty] | VV | 2 | 2 | True | 0 | ROZPOCET
|  |  | "vzpěry" (8*1,8) |  |  |  | 14.4 | [14 empty] | VV | 2 | 2 | True | 0 | ROZPOCET
|  |  | Součet |  |  |  | 228.75 | [14 empty] | VV | 2 | 4 | True | 1 | ROZPOCET
42 | K | 762331813 | Demontáž vázaných kcí krovů z hranolů průřezové plochy do 288 cm2 |  |  | m | 84.6 | 0 |  | 0 |  |  |  | snížená |  | 0 | 0 | 0 | 0.024 | 2.0304 | 16 | K | 2 |  |  |  | ROZPOCET | 0 | 0 | 0 | 0 | 0 | 2 | 0 | 16 | 1187130249
|  |  | "hambálek" (2*4,2)+(2*3,5) |  |  |  | 15.4 | [14 empty] | VV | 2 | 2 | True | 0 | ROZPOCET
|  |  | "vaznice" (2*11,2)+(2*7,4) |  |  |  | 37.2 | [14 empty] | VV | 2 | 2 | True | 0 | ROZPOCET
|  |  | "vazný trám" (4*8,0) |  |  |  | 32 | [14 empty] | VV | 2 | 2 | True | 0 | ROZPOCET
|  |  | Součet |  |  |  | 84.6 | [14 empty] | VV | 2 | 4 | True | 1 | ROZPOCET
43 | K | 762342811 | Demontáž laťování střech z latí osové vzdálenosti do 0,22 m |  |  | m2 | 161.025 | 0 |  | 0 |  |  |  | snížená |  | 0 | 0 | 0 | 0.007 | 1.1272 | 16 | K | 2 |  |  |  | ROZPOCET | 0 | 0 | 0 | 0 | 0 | 2 | 0 | 16 | -1347549254
|  |  | ((8,6+5,2)*6,2)+(8,6*5,85)+(2*(4,3*5,85)/2) |  |  |  | 161.025 | [14 empty] | VV | 2 | 2 | True | 0 | ROZPOCET
|  |  | Součet |  |  |  | 161.025 | [14 empty] | VV | 2 | 4 | True | 1 | ROZPOCET
44 | K | 762355802 | Demontáž komínových lávek |  |  | m | 1 | 0 |  | 0 |  |  |  | snížená |  | 0 | 0 | 0 | 0.04 | 0.04 | 16 | K | 2 |  |  |  | ROZPOCET | 0 | 0 | 0 | 0 | 0 | 2 | 0 | 16 | 1227665198
|  |  | 1 |  |  |  | 1 | [14 empty] | VV | 2 | 2 | True | 0 | ROZPOCET
|  |  | Součet |  |  |  | 1 | [14 empty] | VV | 2 | 4 | True | 1 | ROZPOCET
45 | K | 762811811 | Demontáž záklopů stropů z hrubých prken tl do 32 mm |  |  | m2 | 49.69 | 0 |  | 0 |  |  |  | snížená |  | 0 | 0 | 0 | 0.014 | 0.69566 | 16 | K | 2 |  |  |  | ROZPOCET | 0 | 0 | 0 | 0 | 0 | 2 | 0 | 16 | 52603147
|  |  | (6,18+4,83+9,65+7,06+14,97+7,0) |  |  |  | 49.69 | [14 empty] | VV | 2 | 2 | True | 0 | ROZPOCET
|  |  | Součet |  |  |  | 49.69 | [14 empty] | VV | 2 | 4 | True | 1 | ROZPOCET
46 | K | 762841812 | Demontáž podbíjení obkladů stropů a střech sklonu do 60° z hrubých prken s omítkou |  |  | m2 | 49.69 | 0 |  | 0 |  |  |  | snížená |  | 0 | 0 | 0 | 0.04 | 1.9876 | 16 | K | 2 |  |  |  | ROZPOCET | 0 | 0 | 0 | 0 | 0 | 2 | 0 | 16 | 301629250
|  |  | (6,18+4,83+9,65+7,06+14,97+7,0) |  |  |  | 49.69 | [14 empty] | VV | 2 | 2 | True | 0 | ROZPOCET
|  |  | Součet |  |  |  | 49.69 | [14 empty] | VV | 2 | 4 | True | 1 | ROZPOCET
| 764 - Konstrukce klempířské | [8 empty] | 0 | [5 empty] | 0 |  | 0.1205 |  | 0.20003 | 2 | D | 1 |  |  |  | ROZPOCET | [6 empty] | 0
47 | K | 764001891 | Demontáž úžlabí do suti |  |  | m | 14.7 | 0 |  | 0 |  |  |  | snížená |  | 0 | 0 | 0 | 0.00348 | 0.051156 | 16 | K | 2 |  |  |  | ROZPOCET | 0 | 0 | 0 | 0 | 0 | 2 | 0 | 16 | -463303637
|  |  | (2*7,35) |  |  |  | 14.7 | [14 empty] | VV | 2 | 2 | True | 0 | ROZPOCET
|  |  | Součet |  |  |  | 14.7 | [14 empty] | VV | 2 | 4 | True | 1 | ROZPOCET
48 | K | 764002801 | Demontáž závětrné lišty do suti |  |  | m | 24.1 | 0 |  | 0 |  |  |  | snížená |  | 0 | 0 | 0 | 0.0017 | 0.04097 | 16 | K | 2 |  |  |  | ROZPOCET | 0 | 0 | 0 | 0 | 0 | 2 | 0 | 16 | 1895892420
|  |  | (2*5,85)+(2*6,2) |  |  |  | 24.1 | [14 empty] | VV | 2 | 2 | True | 0 | ROZPOCET
|  |  | Součet |  |  |  | 24.1 | [14 empty] | VV | 2 | 4 | True | 1 | ROZPOCET
49 | K | 764002821 | Demontáž střešního výlezu do suti |  |  | kus | 1 | 0 |  | 0 |  |  |  | snížená |  | 0 | 0 | 0 | 0.00906 | 0.00906 | 16 | K | 2 |  |  |  | ROZPOCET | 0 | 0 | 0 | 0 | 0 | 2 | 0 | 16 | -1876866942
|  |  | 1 |  |  |  | 1 | [14 empty] | VV | 2 | 2 | True | 0 | ROZPOCET
|  |  | Součet |  |  |  | 1 | [14 empty] | VV | 2 | 4 | True | 1 | ROZPOCET
50 | K | 764002851 | Demontáž oplechování parapetů do suti |  |  | m | 1.45 | 0 |  | 0 |  |  |  | snížená |  | 0 | 0 | 0 | 0.00167 | 0.0024215 | 16 | K | 2 |  |  |  | ROZPOCET | 0 | 0 | 0 | 0 | 0 | 2 | 0 | 16 | 241325448
|  |  | 1,45 |  |  |  | 1.45 | [14 empty] | VV | 2 | 2 | True | 0 | ROZPOCET
|  |  | Součet |  |  |  | 1.45 | [14 empty] | VV | 2 | 4 | True | 1 | ROZPOCET
51 | K | 764004801 | Demontáž podokapního žlabu do suti |  |  | m | 18.9 | 0 |  | 0 |  |  |  | snížená |  | 0 | 0 | 0 | 0.0026 | 0.04914 | 16 | K | 2 |  |  |  | ROZPOCET | 0 | 0 | 0 | 0 | 0 | 2 | 0 | 16 | 768748852
|  |  | (2*5,2+8,5) |  |  |  | 18.9 | [14 empty] | VV | 2 | 2 | True | 0 | ROZPOCET
|  |  | Součet |  |  |  | 18.9 | [14 empty] | VV | 2 | 4 | True | 1 | ROZPOCET
52 | K | 764004861 | Demontáž svodu do suti |  |  | m | 12 | 0 |  | 0 |  |  |  | snížená |  | 0 | 0 | 0 | 0.00394 | 0.04728 | 16 | K | 2 |  |  |  | ROZPOCET | 0 | 0 | 0 | 0 | 0 | 2 | 0 | 16 | -1587902457
|  |  | (4*3,0) |  |  |  | 12 | [14 empty] | VV | 2 | 2 | True | 0 | ROZPOCET
|  |  | Součet |  |  |  | 12 | [14 empty] | VV | 2 | 4 | True | 1 | ROZPOCET
53 | K | 764215606 | Oplechování horních ploch a atik bez rohů z Pz plechu s povrch úpravou celoplošně lepené rš 500 mm |  |  | m | 6.99 | 0 |  | 0 |  |  |  | snížená |  | 0 | 0.00565 | 0.039494 | 0 | 0 | 16 | K | 2 |  |  |  | ROZPOCET | 0 | 0 | 0 | 0 | 0 | 2 | 0 | 16 | -1413416913
|  |  | 6,99 |  |  |  | 6.99 | [14 empty] | VV | 2 | 2 | True | 0 | ROZPOCET
|  |  | Součet |  |  |  | 6.99 | [14 empty] | VV | 2 | 4 | True | 1 | ROZPOCET
54 | K | 764215611 | Oplechování horních ploch a atik bez rohů z Pz s povrch úpravou celoplošně lepené rš přes 800 mm |  |  | m2 | 8.3 | 0 |  | 0 |  |  |  | snížená |  | 0 | 0.00976 | 0.081008 | 0 | 0 | 16 | K | 2 |  |  |  | ROZPOCET | 0 | 0 | 0 | 0 | 0 | 2 | 0 | 16 | -443687385
|  |  | 8,3 |  |  |  | 8.3 | [14 empty] | VV | 2 | 2 | True | 0 | ROZPOCET
|  |  | Součet |  |  |  | 8.3 | [14 empty] | VV | 2 | 4 | True | 1 | ROZPOCET
55 | K | 764215646 | Příplatek za zvýšenou pracnost při oplechování rohů nadezdívek(atik)z Pz s povrch úprav rš přes400mm |  |  | kus | 1 | 0 |  | 0 |  |  |  | snížená |  | 0 | 0 | 0 | 0 | 0 | 16 | K | 2 |  |  |  | ROZPOCET | 0 | 0 | 0 | 0 | 0 | 2 | 0 | 16 | -1970482421
|  |  | 1 |  |  |  | 1 | [14 empty] | VV | 2 | 2 | True | 0 | ROZPOCET
|  |  | Součet |  |  |  | 1 | [14 empty] | VV | 2 | 4 | True | 1 | ROZPOCET
56 | K | 998764102 | Přesun hmot tonážní pro konstrukce klempířské v objektech v do 12 m |  |  | t | 0.121 | 0 |  | 0 |  |  |  | snížená |  | 0 | 0 | 0 | 0 | 0 | 16 | K | 2 |  |  |  | ROZPOCET | 0 | 0 | 0 | 0 | 0 | 2 | 0 | 16 | -505471274
| 765 - Krytina skládaná | [8 empty] | 0 | [5 empty] | 0 |  | 0 |  | 7.3595 | 2 | D | 1 |  |  |  | ROZPOCET | [6 empty] | 0
57 | K | 765111801 | Demontáž krytiny keramické drážkové sklonu do 30° na sucho do suti |  |  | m2 | 161.025 | 0 |  | 0 |  |  |  | snížená |  | 0 | 0 | 0 | 0.0445 | 7.1656 | 16 | K | 2 |  |  |  | ROZPOCET | 0 | 0 | 0 | 0 | 0 | 2 | 0 | 16 | -2086206022
|  |  | ((8,6+5,2)*6,2)+(8,6*5,85)+(2*(4,3*5,85)/2) |  |  |  | 161.025 | [14 empty] | VV | 2 | 2 | True | 0 | ROZPOCET
|  |  | Součet |  |  |  | 161.025 | [14 empty] | VV | 2 | 4 | True | 1 | ROZPOCET
58 | K | 765111811 | Příplatek k demontáži krytiny keramické drážkové do suti za sklon přes 30° |  |  | m2 | 161.025 | 0 |  | 0 |  |  |  | snížená |  | 0 | 0 | 0 | 0 | 0 | 16 | K | 2 |  |  |  | ROZPOCET | 0 | 0 | 0 | 0 | 0 | 2 | 0 | 16 | 1283097565
|  |  | ((8,6+5,2)*6,2)+(8,6*5,85)+(2*(4,3*5,85)/2) |  |  |  | 161.025 | [14 empty] | VV | 2 | 2 | True | 0 | ROZPOCET
|  |  | Součet |  |  |  | 161.025 | [14 empty] | VV | 2 | 4 | True | 1 | ROZPOCET
59 | K | 765111861 | Demontáž krytiny keramické hřebenů a nároží sklonu do 30° na sucho do suti |  |  | m | 16.9 | 0 |  | 0 |  |  |  | snížená |  | 0 | 0 | 0 | 0.01147 | 0.19384 | 16 | K | 2 |  |  |  | ROZPOCET | 0 | 0 | 0 | 0 | 0 | 2 | 0 | 16 | -1130123446
|  |  | (8,3+8,6) |  |  |  | 16.9 | [14 empty] | VV | 2 | 2 | True | 0 | ROZPOCET
|  |  | Součet |  |  |  | 16.9 | [14 empty] | VV | 2 | 4 | True | 1 | ROZPOCET
| 766 - Konstrukce truhlářské | [8 empty] | 0 | [5 empty] | 0 |  | 0 |  | 0.3806 | 2 | D | 1 |  |  |  | ROZPOCET | [6 empty] | 0
60 | K | 766441821 | Demontáž parapetních desek dřevěných nebo plastových šířky do 30 cm délky přes 1,0 m |  |  | kus | 1 | 0 |  | 0 |  |  |  | snížená |  | 0 | 0 | 0 | 0.005 | 0.005 | 16 | K | 2 |  |  |  | ROZPOCET | 0 | 0 | 0 | 0 | 0 | 2 | 0 | 16 | -583411629
|  |  | 1 |  |  |  | 1 | [14 empty] | VV | 2 | 2 | True | 0 | ROZPOCET
|  |  | Součet |  |  |  | 1 | [14 empty] | VV | 2 | 4 | True | 1 | ROZPOCET
61 | K | 766691911 | Vyvěšení nebo zavěšení dřevěných křídel oken pl do 1,5 m2 |  |  | kus | 6 | 0 |  | 0 |  |  |  | snížená |  | 0 | 0 | 0 | 0.0125 | 0.075 | 16 | K | 2 |  |  |  | ROZPOCET | 0 | 0 | 0 | 0 | 0 | 2 | 0 | 16 | 418767113
|  |  | 2*3 |  |  |  | 6 | [14 empty] | VV | 2 | 2 | True | 0 | ROZPOCET
|  |  | Součet |  |  |  | 6 | [14 empty] | VV | 2 | 4 | True | 1 | ROZPOCET
62 | K | 766691914 | Vyvěšení nebo zavěšení dřevěných křídel dveří pl do 2 m2 |  |  | kus | 7 | 0 |  | 0 |  |  |  | snížená |  | 0 | 0 | 0 | 0.024 | 0.168 | 16 | K | 2 |  |  |  | ROZPOCET | 0 | 0 | 0 | 0 | 0 | 2 | 0 | 16 | -1912405182
|  |  | 7 |  |  |  | 7 | [14 empty] | VV | 2 | 2 | True | 0 | ROZPOCET
|  |  | Součet |  |  |  | 7 | [14 empty] | VV | 2 | 4 | True | 1 | ROZPOCET
63 | K | 766691917 | Vyvěšení nebo zavěšení dřevěných křídel vrat pl do 4 m2 |  |  | kus | 2 | 0 |  | 0 |  |  |  | snížená |  | 0 | 0 | 0 | 0.0663 | 0.1326 | 16 | K | 2 |  |  |  | ROZPOCET | 0 | 0 | 0 | 0 | 0 | 2 | 0 | 16 | 391551726
|  |  | 2 |  |  |  | 2 | [14 empty] | VV | 2 | 2 | True | 0 | ROZPOCET
|  |  | Součet |  |  |  | 2 | [14 empty] | VV | 2 | 4 | True | 1 | ROZPOCET
| 767 - Konstrukce zámečnické | [8 empty] | 0 | [5 empty] | 0 |  | 0 |  | 0.25 | 2 | D | 1 |  |  |  | ROZPOCET | [6 empty] | 0
64 | K | 767996701 | Demontáž atypických zámečnických konstrukcí řezáním hmotnosti jednotlivých dílů do 50 kg |  |  | kg | 250 | 0 |  | 0 |  |  |  | snížená |  | 0 | 0 | 0 | 0.001 | 0.25 | 16 | K | 2 |  |  |  | ROZPOCET | 0 | 0 | 0 | 0 | 0 | 2 | 0 | 16 | 2110025427
|  |  | "odhad" 250 |  |  |  | 250 | [14 empty] | VV | 2 | 2 | True | 0 | ROZPOCET
|  |  | Součet |  |  |  | 250 | [14 empty] | VV | 2 | 4 | True | 1 | ROZPOCET
| VRN - Vedlejší rozpočtové náklady | [8 empty] | 0 | [5 empty] | 0 |  | 0 |  | 0 | 5 | D | 0 |  |  |  | ROZPOCET | [6 empty] | 0
| VRN3 - Zařízení staveniště | [8 empty] | 0 | [5 empty] | 0 |  | 0 |  | 0 | 5 | D | 1 |  |  |  | ROZPOCET | [6 empty] | 0
65 | K | 030001000 | Zařízení staveniště |  |  | kpl… | 1 | 0 |  | 0 |  |  |  | snížená |  | 0 | 0 | 0 | 0 | 0 | 1024 | K | 2 |  |  |  | ROZPOCET | 0 | 0 | 0 | 0 | 0 | 2 | 0 | 1024 | 1755167457
|  |  | 1 |  |  |  | 1 | [14 empty] | VV | 2 | 2 | True | 0 | ROZPOCET
|  |  | Součet |  |  |  | 1 | [14 empty] | VV | 2 | 4 | True | 1 | ROZPOCET
66 | K | 034203000 | Oplocení staveniště |  |  | m | 60 | 0 |  | 0 |  |  |  | snížená |  | 0 | 0 | 0 | 0 | 0 | 1024 | K | 2 |  |  |  | ROZPOCET | 0 | 0 | 0 | 0 | 0 | 2 | 0 | 1024 | -1492085872
|  |  | 60 |  |  |  | 60 | [14 empty] | VV | 2 | 2 | True | 0 | ROZPOCET
|  |  | Součet |  |  |  | 60 | [14 empty] | VV | 2 | 4 | True | 1 | ROZPOCET
| VRN4 - Inženýrská činnost | [8 empty] | 0 | [5 empty] | 0 |  | 0 |  | 0 | 5 | D | 1 |  |  |  | ROZPOCET | [6 empty] | 0
67 | K | 040001000.1 | Inženýrská činnost -DIO |  |  | kpl… | 1 | 0 |  | 0 |  |  |  | snížená |  | 0 | 0 | 0 | 0 | 0 | 1024 | K | 2 |  |  |  | ROZPOCET | 0 | 0 | 0 | 0 | 0 | 2 | 0 | 1024 | 1204624548
|  |  | 1 |  |  |  | 1 | [14 empty] | VV | 2 | 2 | True | 0 | ROZPOCET
|  |  | Součet |  |  |  | 1 | [14 empty] | VV | 2 | 4 | True | 1 | ROZPOCET
| VRN9 - Ostatní náklady | [8 empty] | 0 | [5 empty] | 0 |  | 0 |  | 0 | 5 | D | 1 |  |  |  | ROZPOCET | [6 empty] | 0
68 | K | 090001000.1 | Ostatní náklady - kropení během demolice |  |  | kpl | 1 | 0 |  | 0 |  |  |  | snížená |  | 0 | 0 | 0 | 0 | 0 | 1024 | K | 2 |  |  |  | ROZPOCET | 0 | 0 | 0 | 0 | 0 | 2 | 0 | 1024 | 826082738
|  |  | 1 |  |  |  | 1 | [14 empty] | VV | 2 | 2 | True | 0 | ROZPOCET
|  |  | Součet |  |  |  | 1 | [14 empty] | VV | 2 | 4 | True | 1 | ROZPOCET
69 | K | 090001000.2 | Ostatní náklady - vytýčení inženýrských sítí jejich správci |  |  | kpl | 1 | 0 |  | 0 |  |  |  | snížená |  | 0 | 0 | 0 | 0 | 0 | 1024 | K | 2 |  |  |  | ROZPOCET | 0 | 0 | 0 | 0 | 0 | 2 | 0 | 1024 | -883761700
|  |  | 1 |  |  |  | 1 | [14 empty] | VV | 2 | 2 | True | 0 | ROZPOCET
|  |  | Součet |  |  |  | 1 | [14 empty] | VV | 2 | 4 | True | 1 | ROZPOCET
| VP - Vícepráce | [8 empty] | 0 | [11 empty] | D | 0 |  |  |  | PN | [6 empty] | 0