## REKAPITULACE
#RTSROZP# | Rekapitulace rozpočtů
| Zakázka: |  | Rekonstrukce konce ulice Švandy Dudáka
Objekt:
Rozpočet:
| Objednatel: |  | Město Strakonice |  |  |  | IČ: | 00251810
|  |  | Velké náměstí 2 |  |  |  | DIČ: | CZ00251810
|  | 38601 | Strakonice
| Projektant: | [5 empty] | IČ:
DIČ:
| Zhotovitel: | [5 empty] | IČ:
DIČ:
| Objekt | [6 empty] | Celkem
HSV | SO01 |  | Komunikace |  |  |  |  | 0
PSV | SO02 |  | Kanalizace |  |  |  |  | 0
MON | SO03 |  | Veřejné osvětlení |  |  |  |  | 0
| Celkem bez DPH | [6 empty] | 0
Rekapitulace daní
| Základ pro sníženou DPH |  |  | 15 | % | 0 |  |  | CZK
| Snížená DPH |  |  | 15 | % | 0 |  |  | CZK
| Základ pro základní DPH |  |  | 21 | % | 0 |  |  | CZK
| Základní DPH |  |  | 21 | % | 0 |  |  | CZK
| Zaokrouhlení |  |  |  |  | 0 |  |  | CZK
| Cena celkem bez DPH |  |  |  |  | 973447.8 |  |  | CZK
| Cena celkem s DPH |  |  |  |  | 0 |  |  | CZK
|  | v |  |  | dne
|  |  | Za zhotovitele |  |  |  | Za objednatele
Rekapitulace dílčích částí
#CASTI>> | Číslo | Název |  |  | Základ pro sníženou DPH | Základ pro základní DPH | DPH celkem | Cena celkem | %
0 | Rozpočet | VODOVOD LIBĚTICE JIH 2020 - SO02 - Armaturní šachta a vodovod |  |  | 0 | 973447.8 | 204424.04 | 1177871.84
| Celkem za stavbu |  |  |  | 0 | 0 | 0 | 0 | 0
Note on D11: Název
Note on I11: IČO
Note on D12: Ulice
Note on I12: DIČ
Note on C13: PSČ
Note on D13: Ulice

## KL SO01 KOMUNIKACE
#RTSROZP# | Položkový rozpočet
| Zakázka: |  | SO01 KOMUNIKACE - Rekonstrukce konce ulice Švandy Dudáka
| Misto |  | Strakonice
Rozpočet:
| Objednatel: |  | Město Strakonice |  |  |  | IČ: | 00251810
|  |  | Velké náměstí 2 |  |  |  | DIČ: | CZ00251810
|  | 38601 | Strakonice-Strakonice I
| Projektant: | [5 empty] | IČ:
DIČ:
| Zhotovitel: | [5 empty] | IČ:
DIČ:
Vypracoval:
| Rozpis ceny | [6 empty] | Celkem
HSV | HSV | [6 empty] | 0
PSV | PSV | [6 empty] | 0
MON | MON | [6 empty] | 0
VN | Vedlejší náklady | [6 empty] | 0
ON | Ostatní náklady | [6 empty] | 0
| Celkem | [6 empty] | 0
Rekapitulace daní
| Základ pro sníženou DPH |  |  | 15 | % | 0 |  |  | CZK
| Snížená DPH |  |  | 15 | % | 0 |  |  | CZK
| Základ pro základní DPH |  |  | 21 | % | 0 |  |  | CZK
| Základní DPH |  |  | 21 | % | 0 |  |  | CZK
| Zaokrouhlení |  |  |  |  | 0 |  |  | CZK
| Cena celkem bez DPH |  |  |  |  | 0 |  |  | CZK
| Cena celkem s DPH |  |  |  |  | 0 |  |  | CZK
|  | v |  |  | dne
|  |  | Za zhotovitele |  |  |  | Za objednatele
Rekapitulace dílčích částí
#CASTI>> | Číslo | Název |  |  | Základ pro sníženou DPH | Základ pro základní DPH | DPH celkem | Cena celkem | %
0 | Rozpočet | SO01 KOMUNIKACE - Rekonstrukce konce ulice Švandy Dudáka |  |  | 0 | 0 | 0 | 0
| Celkem za stavbu |  |  |  | 0 | 0 | 0 | 0 | 0
Rekapitulace dílů
| Číslo | Název |  |  | Typ dílu |  |  | Celkem
| 1 | Zemní práce |  |  | HSV |  |  | 0
| 2 | Základy,zvláštní zakládání |  |  | HSV |  |  | 0
| 5 | Komunikace |  |  | HSV |  |  | 0
| 8 | Trubní vedení |  |  | HSV |  |  | 0
| 91 | Doplňující práce na komunikaci |  |  | HSV |  |  | 0
| 97 | Prorážení otvorů |  |  | HSV |  |  | 0
| 99 | Staveništní přesun hmot |  |  | HSV |  |  | 0
| M46 | Zemní práce při montážích |  |  | MON |  |  | 0
| VN | Vedlejší náklady |  |  | VN |  |  | 0
| Cena celkem | [6 empty] | 0
Note on D11: Název
Note on I11: IČO
Note on D12: Ulice
Note on I12: DIČ
Note on C13: PSČ
Note on D13: Ulice

## VzorPolozky (hidden)
Položkový rozpočet
Z:
O:
R:

## POL SO01 KOMUNIKACE
Položkový rozpočet | [22 empty] | #TypZaznamu#
S: |  | SO01 KOMUNIKACE - Rekonstrukce konce ulice Švandy Dudáka | [20 empty] | STA
O: |  | Strakonice | [20 empty] | OBJ
R: | [22 empty] | ROZ
C: | [22 empty] | CAS_STR
P.č. | Číslo položky | Název položky | MJ | množství | cena / MJ | Celkem | Dodávka | Dodávka celk. | Montáž | Montáž celk. | DPH | cena s DPH | hmotnost / MJ | hmotnost celk.(t) | dem. hmotnost / MJ | dem. hmotnost celk.(t) | Ceník | Cen. soustava | Nhod / MJ | Nhod celk.
Díl: | 1 | Zemní práce |  |  |  | 0 |  | 0 |  | 0 |  | 0 |  | 537.304 |  | 842.41 |  |  |  | 635.91 |  |  | DIL
1 | 113106231R00 | Rozebrání dlažeb ze zámkové dlažby v kamenivu | m2 | 74 |  | 0 |  | 0 |  | 0 | 21 | 0 | 0 | 0 | 0.225 | 16.65 |  |  | 0.142 | 10.51 |  |  | POL1_0
|  | vjezdy:34,0+21,0+19,0 |  | 74 | [18 empty] | VV | 0
2 | 113107520R00 | Odstranění podkladu pl. 50 m2,kam.drcené tl.20 cm | m2 | 61 |  | 0 |  | 0 |  | 0 | 21 | 0 | 0 | 0 | 0.44 | 26.84 |  |  | 0.632 | 38.55 |  |  | POL1_0
|  | zrušení provizorního vjezdu:61,0 |  | 61 | [18 empty] | VV | 0
3 | 113107620R00 | Odstranění podkladu nad 50 m2,kam.drcené tl.20 cm | m2 | 948 |  | 0 |  | 0 |  | 0 | 21 | 0 | 0 | 0 | 0.44 | 417.12 |  |  | 0.073 | 69.2 |  |  | POL1_0
4 | 113108415R00 | Odstranění asfaltové vrstvy pl.nad 50 m2, tl.15 cm | m2 | 948 |  | 0 |  | 0 |  | 0 | 21 | 0 | 0 | 0 | 0.33 | 312.84 |  |  | 0.113 | 107.12 |  |  | POL1_0
|  | odměřeno:948,0 |  | 948 | [18 empty] | VV | 0
5 | 113201111R00 | Vytrhání obrubníků chodníkových a parkových | m | 95 |  | 0 |  | 0 |  | 0 | 21 | 0 | 0 | 0 | 0.22 | 20.9 |  |  | 0.143 | 13.59 |  |  | POL1_0
|  | 17,0+78,0 |  | 95 | [18 empty] | VV | 0
6 | 113202111R00 | Vytrhání obrub obrubníků silničních | m | 178 |  | 0 |  | 0 |  | 0 | 21 | 0 | 0 | 0 | 0.27 | 48.06 |  |  | 0.123 | 21.89 |  |  | POL1_0
|  | 2,0+2,0+17,0+95,0+5,0+6,0+7,0+7,0+23,0+14,0 |  | 178 | [18 empty] | VV | 0
7 | 122201101R00 | Odkopávky nezapažené v hor. 3 do 100 m3 | m3 | 53.1 |  | 0 |  | 0 |  | 0 | 21 | 0 | 0 | 0 | 0 | 0 |  |  | 0.368 | 19.54 |  |  | POL1_0
|  | chodníky:0,15*(28,0+30,0+137,0+9,0+66,0+84,0) |  | 53.1 | [18 empty] | VV | 0
8 | 130001101R00 | Příplatek za ztížené hloubení v blízkosti vedení | m3 | 36 |  | 0 |  | 0 |  | 0 | 21 | 0 | 0 | 0 | 0 | 0 |  |  | 1.763 | 63.47 |  |  | POL1_0
|  | přeložka EON:90,0*0,8*0,5 |  | 36 | [18 empty] | VV | 0
9 | 131201112R00 | Hloubení nezapaž. jam hor.3 do 1000 m3, STROJNĚ | m3 | 616.2 |  | 0 |  | 0 |  | 0 | 21 | 0 | 0 | 0 | 0 | 0 |  |  | 0.11 | 67.78 |  |  | POL1_0
|  | komunikace na pláň:948,0*0,15 |  | 142.2 | [18 empty] | VV | 0
|  | sanace aktivní zóny:948,0*0,5 |  | 474 | [18 empty] | VV | 0
10 | 131201119R00 | Příplatek za lepivost - hloubení nezap.jam v hor.3 | m3 | 616.2 |  | 0 |  | 0 |  | 0 | 21 | 0 | 0 | 0 | 0 | 0 |  |  | 0.0431 | 26.56 |  |  | POL1_0
|  | komunikace na pláň:948,0*0,15 |  | 142.2 | [18 empty] | VV | 0
|  | sanace aktivní zóny:948,0*0,5 |  | 474 | [18 empty] | VV | 0
11 | 132201110R00 | Hloubení rýh š.do 60 cm v hor.3 do 50 m3, STROJNĚ | m3 | 54.18 |  | 0 |  | 0 |  | 0 | 21 | 0 | 0 | 0 | 0 | 0 |  |  | 0.365 | 19.78 |  |  | POL1_0
|  | drenáž:101,0*0,6*0,3 |  | 18.18 | [18 empty] | VV | 0
|  | přeložka EON:90,0*0,8*0,5 |  | 36 | [18 empty] | VV | 0
12 | 162601102R00 | Vodorovné přemístění výkopku z hor.1-4 do 5000 m | m3 | 723.48 |  | 0 |  | 0 |  | 0 | 21 | 0 | 0 | 0 | 0 | 0 |  |  | 0.011 | 7.96 |  |  | POL1_0
13 | 167101102R00 | Nakládání výkopku z hor.1-4 v množství nad 100 m3 | m3 | 723.48 |  | 0 |  | 0 |  | 0 | 21 | 0 | 0 | 0 | 0 | 0 |  |  | 0.053 | 38.34 |  |  | POL1_0
14 | 171102111R00 | Uložení sypaniny do násypů v aktivní zóně | m3 | 284.4 |  | 0 |  | 0 |  | 0 | 21 | 0 | 0 | 0 | 0 | 0 |  |  | 0.056 | 15.93 |  |  | POL1_0
|  | 948,0*0,3 |  | 284.4 | [18 empty] | VV | 0
15 | 583320099R | Nákup kameniva vhodného pro sanaci aktivní zóny | t | 511.92 |  | 0 |  | 0 |  | 0 | 21 | 0 | 1 | 511.92 | 0 | 0 |  |  | 0 | 0 |  |  | POL3_0
|  | 948,0*0,3*1,8 |  | 511.92 | [18 empty] | VV | 0
16 | 171201101R00 | Uložení sypaniny do násypů nezhutněných | m3 | 723.48 |  | 0 |  | 0 |  | 0 | 21 | 0 | 0 | 0 | 0 | 0 |  |  | 0.031 | 22.43 |  |  | POL1_0
17 | 181101102R00 | Úprava pláně v zářezech v hor. 1-4, se zhutněním | m2 | 948 |  | 0 |  | 0 |  | 0 | 21 | 0 | 0 | 0 | 0 | 0 |  |  | 0.018 | 17.06 |  |  | POL1_0
|  | pod sanací:948,0 |  | 948 | [18 empty] | VV | 0
18 | 181101111R00 | Úprava pláně v zářezech se zhutněním - ručně | m2 | 415 |  | 0 |  | 0 |  | 0 | 21 | 0 | 0 | 0 | 0 | 0 |  |  | 0.096 | 39.84 |  |  | POL1_0
|  | chodníky:28,0+30,0+137,0+9,0+66,0+84,0 |  | 354 | [18 empty] | VV | 0
|  | provizorní vjezd:61,0 |  | 61 | [18 empty] | VV | 0
19 | 181301103R00 | Rozprostření ornice, rovina, tl. 15-20 cm,do 500m2 | m2 | 76 |  | 0 |  | 0 |  | 0 | 21 | 0 | 0 | 0 | 0 | 0 |  |  | 0.254 | 19.3 |  |  | POL1_0
|  | zásyp za obruby:(17,0+40,0+8,0+39,0+48,0)*0,5 |  | 76 | [18 empty] | VV | 0
20 | 10364200R1 | Ornice pro pozemkové úpravy, včetně dopravy | m3 | 15.2 |  | 0 |  | 0 |  | 0 | 21 | 0 | 1.67 | 25.384 | 0 | 0 |  |  | 0 | 0 |  |  | POL3_0
|  | 76,0*0,2 |  | 15.2 | [18 empty] | VV | 0
21 | 181201102R00 | Úprava pláně v násypech v hor. 1-4, se zhutněním | m2 | 948 |  | 0 |  | 0 |  | 0 | 21 | 0 | 0 | 0 | 0 | 0 |  |  | 0.018 | 17.06 |  |  | POL1_0
|  | parapláň:948,0 |  | 948 | [18 empty] | VV | 0
22 | 199000002R00 | Poplatek za skládku horniny 1- 4 | m3 | 723.48 |  | 0 |  | 0 |  | 0 | 21 | 0 | 0 | 0 | 0 | 0 |  |  | 0 | 0 |  |  | POL1_0
Díl: | 2 | Základy,zvláštní zakládání |  |  |  | 0 |  | 0 |  | 0 |  | 0 |  | 31.6605 |  | 0 |  |  |  | 42.05 |  |  | DIL
23 | 212572121R00 | Lože trativodu z kameniva drobného těženého | m3 | 2.525 |  | 0 |  | 0 |  | 0 | 21 | 0 | 1.9205 | 4.8493 | 0 | 0 |  |  | 1.584 | 4 |  |  | POL1_0
|  | 101,0*0,25*0,1 |  | 2.525 | [18 empty] | VV | 0
24 | 212561111R00 | Výplň odvodňov. trativodů kam. hrubě drc. 8/32 mm | m3 | 15.15 |  | 0 |  | 0 |  | 0 | 21 | 0 | 1.665 | 25.2248 | 0 | 0 |  |  | 0.92 | 13.94 |  |  | POL1_0
|  | 101,0*0,5*0,3 |  | 15.15 | [18 empty] | VV | 0
25 | 212755116R00 | Trativody z drenážních trubek DN 16 cm bez lože | m | 101 |  | 0 |  | 0 |  | 0 | 21 | 0 | 0.01447 | 1.4615 | 0 | 0 |  |  | 0.07 | 7.07 |  |  | POL1_0
26 | 212971110R00 | Opláštění trativodů z geotext., do sklonu 1:2,5 | m2 | 202 |  | 0 |  | 0 |  | 0 | 21 | 0 | 0.00018 | 0.03636 | 0 | 0 |  |  | 0.075 | 15.15 |  |  | POL1_0
|  | 101,0*2,0 |  | 202 | [18 empty] | VV | 0
27 | 289971212R00 | Zřízení vrstvy z geotextilie sklon do 1:5 š.do 6 m | m2 | 61 |  | 0 |  | 0 |  | 0 | 21 | 0 | 3e-05 | 0.00183 | 0 | 0 |  |  | 0.031 | 1.89 |  |  | POL1_0
|  | provizorní vjezd:61,0 |  | 61 | [18 empty] | VV | 0
28 | 69366198R | Geotextilie 300 g/m2 š. 200cm 100% PP | m2 | 289.3 |  | 0 |  | 0 |  | 0 | 21 | 0 | 0.0003 | 0.08679 | 0 | 0 |  |  | 0 | 0 |  |  | POL3_0
|  | (202,0+61,0)*1,1 |  | 289.3 | [18 empty] | VV | 0
29 | 2-R001 | Napojení trativodu na UV | kpl | 1 |  | 0 |  | 0 |  | 0 | 21 | 0 | 0 | 0 | 0 | 0 |  |  | 0 | 0 |  |  | POL1_0
Díl: | 5 | Komunikace |  |  |  | 0 |  | 0 |  | 0 |  | 0 |  | 1983.3447 |  | 0 |  |  |  | 349.83 |  |  | DIL
30 | 564113510R00 | Podklad z asf.recyklátu fr. 0-32 po zhutn.tl.10 cm | m2 | 61 |  | 0 |  | 0 |  | 0 | 21 | 0 | 0.21 | 12.81 | 0 | 0 |  |  | 0.026 | 1.59 |  |  | POL1_0
|  | provizorní vjezd:61,0 |  | 61 | [18 empty] | VV | 0
31 | 564831111R00 | Podklad ze štěrkodrti po zhutnění tloušťky 10 cm | m2 | 61 |  | 0 |  | 0 |  | 0 | 21 | 0 | 0.288 | 17.568 | 0 | 0 |  |  | 0.023 | 1.4 |  |  | POL1_0
|  | provizorní vjezd:61,0 |  | 61 | [18 empty] | VV | 0
32 | 564851111R00 | Podklad ze štěrkodrti po zhutnění tloušťky 15 cm | m2 | 502 |  | 0 |  | 0 |  | 0 | 21 | 0 | 0.378 | 189.756 | 0 | 0 |  |  | 0.026 | 13.05 |  |  | POL1_0
|  | vjezdy:2*(34,0+21,0+19,0) |  | 148 | [18 empty] | VV | 0
|  | chodníky:28,0+30,0+137,0+9,0+66,0+84,0 |  | 354 | [18 empty] | VV | 0
33 | 564861111R00 | Podklad ze štěrkodrti po zhutnění tloušťky 20 cm | m2 | 948 |  | 0 |  | 0 |  | 0 | 21 | 0 | 0.441 | 418.068 | 0 | 0 |  |  | 0.029 | 27.49 |  |  | POL1_0
|  | sanace aktivní zóny:948,0 |  | 948 | [18 empty] | VV | 0
34 | 564871111R00 | Podklad ze štěrkodrti po zhutnění tloušťky 25 cm | m2 | 948 |  | 0 |  | 0 |  | 0 | 21 | 0 | 0.55125 | 522.585 | 0 | 0 |  |  | 0.027 | 25.6 |  |  | POL1_0
35 | 567122114R00 | Podklad z kameniva zpev.cementem SC C8/10 tl.15 cm | m2 | 948 |  | 0 |  | 0 |  | 0 | 21 | 0 | 0.38314 | 363.2167 | 0 | 0 |  |  | 0.026 | 24.65 |  |  | POL1_0
36 | 565131211RT2 | Podklad z obal kamen. ACP 16+, š.nad 3 m, tl. 5 cm, plochy 201-1000 m2 | m2 | 948 |  | 0 |  | 0 |  | 0 | 21 | 0 | 0.13188 | 125.0222 | 0 | 0 |  |  | 0.021 | 19.91 |  |  | POL1_0
37 | 576111223R00 | Koberec asfalt.mastix SMA 11 S (AKMS) nad 3 m,4 cm | m2 | 948 |  | 0 |  | 0 |  | 0 | 21 | 0 | 0.0928 | 87.9744 | 0 | 0 |  |  | 0.013 | 12.32 |  |  | POL1_0
38 | 573111111R00 | Postřik živičný infiltr.+ posyp, asfalt. 0,60kg/m2 | m2 | 948 |  | 0 |  | 0 |  | 0 | 21 | 0 | 0.00561 | 5.3183 | 0 | 0 |  |  | 0.004 | 3.79 |  |  | POL1_0
39 | 573231110R00 | Postřik živičný spojovací z emulze 0,3-0,5 kg/m2 | m2 | 1896 |  | 0 |  | 0 |  | 0 | 21 | 0 | 0.0005 | 0.948 | 0 | 0 |  |  | 0.002 | 3.79 |  |  | POL1_0
|  | 2*948,0 |  | 1896 | [18 empty] | VV | 0
40 | 577152123RT2 | Beton asfalt. ACL 16+ ložný, š. nad 3 m, tl. 6 cm, plochy 201-1000 m2 | m2 | 948 |  | 0 |  | 0 |  | 0 | 21 | 0 | 0.15559 | 147.4993 | 0 | 0 |  |  | 0.022 | 20.86 |  |  | POL1_0
41 | 596215021R00 | Kladení zámkové dlažby tl. 6 cm do drtě tl. 4 cm | m2 | 354 |  | 0 |  | 0 |  | 0 | 21 | 0 | 0.0739 | 26.1606 | 0 | 0 |  |  | 0.452 | 160.01 |  |  | POL1_0
|  | chodníky:28,0+30,0+137,0+9,0+66,0+84,0 |  | 354 | [18 empty] | VV | 0
42 | 596215040R00 | Kladení zámkové dlažby tl. 8 cm do drtě tl. 4 cm | m2 | 74 |  | 0 |  | 0 |  | 0 | 21 | 0 | 0.0739 | 5.4686 | 0 | 0 |  |  | 0.478 | 35.37 |  |  | POL1_0
|  | vjezdy:34,0+21,0+19,0 |  | 74 | [18 empty] | VV | 0
43 | 592452588R | Dlažba betonová 24/16/8cm barva žlutá | m2 | 35.7 |  | 0 |  | 0 |  | 0 | 21 | 0 | 0.13627 | 4.8648 | 0 | 0 |  |  | 0 | 0 |  |  | POL3_0
|  | 34,0*1,05 |  | 35.7 | [18 empty] | VV | 0
44 | 59245266R | Dlažba betonová barevná 20x10x8, povrch STANDARD | m2 | 22.05 |  | 0 |  | 0 |  | 0 | 21 | 0 | 0.176 | 3.8808 | 0 | 0 |  |  | 0 | 0 |  |  | POL3_0
|  | 21,0*1,05 |  | 22.05 | [18 empty] | VV | 0
45 | 592452655R | Dlažba betonová přírodní 20x10x8, povrch STANDARD | m2 | 19.95 |  | 0 |  | 0 |  | 0 | 21 | 0 | 0.176 | 3.5112 | 0 | 0 |  |  | 0 | 0 |  |  | POL3_0
|  | 19,0*1,05 |  | 19.95 | [18 empty] | VV | 0
46 | 59245267R | Dlažba betonová červená pro nevidomé 20x10x6, povrch STANDARD | m2 | 14.595 |  | 0 |  | 0 |  | 0 | 21 | 0 | 0.131 | 1.912 | 0 | 0 |  |  | 0 | 0 |  |  | POL3_0
|  | dlažba pro nevidomé:(1,5+2,0+4,6+1,4+1,4+1,4+1,6)*1,05 |  | 14.595 | [18 empty] | VV | 0
47 | 59245308R | Dlažba BEST KLASIKO přírodní 20x10x6 | m2 | 357.105 |  | 0 |  | 0 |  | 0 | 21 | 0 | 0.131 | 46.7808 | 0 | 0 |  |  | 0 | 0 |  |  | POL3_0
|  | chodníky:(28,0+30,0+137,0+9,0+66,0+84,0)*1,05 |  | 371.7 | [18 empty] | VV | 0
|  | odpočet pro nevidomé:-14,595 |  | -14.595 | [18 empty] | VV | 0
Díl: | 8 | Trubní vedení |  |  |  | 0 |  | 0 |  | 0 |  | 0 |  | 4.2168 |  | 0 |  |  |  | 37.08 |  |  | DIL
48 | 899331111R00 | Výšková úprava vstupu do 20 cm, zvýšení poklopu | kus | 6 |  | 0 |  | 0 |  | 0 | 21 | 0 | 0.43094 | 2.5856 | 0 | 0 |  |  | 3.817 | 22.9 |  |  | POL1_0
|  | chodník:2 |  | 2 | [18 empty] | VV | 0
|  | stoka:4 |  | 4 | [18 empty] | VV | 0
49 | 899231111R00 | Výšková úprava vstupu do 20 cm, zvýšení mříže | kus | 3 |  | 0 |  | 0 |  | 0 | 21 | 0 | 0.43382 | 1.3015 | 0 | 0 |  |  | 3.839 | 11.52 |  |  | POL1_0
|  | UV:3 |  | 3 | [18 empty] | VV | 0
50 | 899332111VL1 | Úprava šachty a poklopu - předběžná cena | kus | 1 |  | 0 |  | 0 |  | 0 | 21 | 0 | 0.32974 | 0.32974 | 0 | 0 |  |  | 2.658 | 2.66 |  |  | POL1_0
Díl: | 91 | Doplňující práce na komunikaci |  |  |  | 0 |  | 0 |  | 0 |  | 0 |  | 143.5957 |  | 0 |  |  |  | 146.37 |  |  | DIL
51 | 917862111R00 | Osazení stojat. obrub.bet. s opěrou,lože z C 12/15 | m | 276 |  | 0 |  | 0 |  | 0 | 21 | 0 | 0.188 | 51.888 | 0 | 0 |  |  | 0.272 | 75.07 |  |  | POL1_0
|  | 17,0+40,0+8,0+39,0+48,0+102,0+22,0 |  | 276 | [18 empty] | VV | 0
52 | 59217510R | Obrubník betonový přírodní 100x8x25 cm | kus | 281.52 |  | 0 |  | 0 |  | 0 | 21 | 0 | 0.039 | 10.9793 | 0 | 0 |  |  | 0 | 0 |  |  | POL3_0
|  | (17,0+40,0+8,0+39,0+48,0+102,0+22,0)*1,02 |  | 281.52 | [18 empty] | VV | 0
53 | 917862111RT7 | Osazení stojat. obrub.bet. s opěrou,lože z C 12/15, včetně obrubníku 100/15/25 cm | m | 178 |  | 0 |  | 0 |  | 0 | 21 | 0 | 0.26981 | 48.0262 | 0 | 0 |  |  | 0.272 | 48.42 |  |  | POL1_0
|  | 2,0+2,0+17,0+95,0+5,0+6,0+7,0+7,0+23,0+14,0 |  | 178 | [18 empty] | VV | 0
54 | 918101111R00 | Lože pod obrubníky nebo obruby dlažeb z C 12/15 | m3 | 12.95 |  | 0 |  | 0 |  | 0 | 21 | 0 | 2.525 | 32.6987 | 0 | 0 |  |  | 1.442 | 18.67 |  |  | POL1_0
|  | pod obruby:(276,0+178,0)*0,1*0,25 |  | 11.35 | [18 empty] | VV | 0
|  | zvýšená opěra:40,0*0,2*0,2 |  | 1.6 | [18 empty] | VV | 0
55 | 919735113R00 | Řezání stávajícího živičného krytu tl. 10 - 15 cm | m | 35 |  | 0 |  | 0 |  | 0 | 21 | 0 | 0 | 0 | 0 | 0 |  |  | 0.055 | 1.93 |  |  | POL1_0
|  | 6,0+6,0+8,0+15,0 |  | 35 | [18 empty] | VV | 0
56 | 919726213R00 | Těsnění spár krytu komunikací zálivkou za tepla | m | 35 |  | 0 |  | 0 |  | 0 | 21 | 0 | 0.0001 | 0.0035 | 0 | 0 |  |  | 0.065 | 2.28 |  |  | POL1_0
|  | 6,0+6,0+8,0+15,0 |  | 35 | [18 empty] | VV | 0
57 | 9-R001 | Přemístění reklamního stojanu, včetně zemních prací a nového základu | soubor | 1 |  | 0 |  | 0 |  | 0 | 21 | 0 | 0 | 0 | 0 | 0 |  |  | 0 | 0 |  |  | POL1_0
58 | 9-R002 | Ořezání větví, přemístění kamenů , pro zhotovení provizorního vjezdu na parkoviště | soubor | 1 |  | 0 |  | 0 |  | 0 | 21 | 0 | 0 | 0 | 0 | 0 |  |  | 0 | 0 |  |  | POL1_0
Díl: | 97 | Prorážení otvorů |  |  |  | 0 |  | 0 |  | 0 |  | 0 |  | 0 |  | 0 |  |  |  | 123.83 |  |  | DIL
59 | 979087212R00 | Nakládání suti na dopravní prostředky - komunikace | t | 842.41 |  | 0 |  | 0 |  | 0 | 21 | 0 | 0 | 0 | 0 | 0 |  |  | 0.099 | 83.4 |  |  | POL1_0
60 | 979083116R00 | Vodorovné přemístění suti na skládku do 5000 m | t | 842.41 |  | 0 |  | 0 |  | 0 | 21 | 0 | 0 | 0 | 0 | 0 |  |  | 0.042 | 35.38 |  |  | POL1_0
61 | 979093111R00 | Uložení suti na skládku bez zhutnění | t | 842.41 |  | 0 |  | 0 |  | 0 | 21 | 0 | 0 | 0 | 0 | 0 |  |  | 0.006 | 5.05 |  |  | POL1_0
62 | 979990112R00 | Poplatek za skládku suti-obal.kam.-asfalt , k recyklaci | t | 312.84 |  | 0 |  | 0 |  | 0 | 21 | 0 | 0 | 0 | 0 | 0 |  |  | 0 | 0 |  |  | POL1_0
63 | 979990103R00 | Poplatek za skládku suti - beton k recyklaci | t | 85.61 |  | 0 |  | 0 |  | 0 | 21 | 0 | 0 | 0 | 0 | 0 |  |  | 0 | 0 |  |  | POL1_0
64 | 979999998R00 | Poplatek za skládku suti - podkladní vrstvy | t | 443.96 |  | 0 |  | 0 |  | 0 | 21 | 0 | 0 | 0 | 0 | 0 |  |  | 0 | 0 |  |  | POL1_0
Díl: | 99 | Staveništní přesun hmot |  |  |  | 0 |  | 0 |  | 0 |  | 0 |  | 0 |  | 0 |  |  |  | 43.59 |  |  | DIL
65 | 998225111R00 | Přesun hmot, pozemní komunikace, kryt živičný | t | 2724.2147 |  | 0 |  | 0 |  | 0 | 21 | 0 | 0 | 0 | 0 | 0 |  |  | 0.016 | 43.59 |  |  | POL1_0
66 | 998225194R00 | Přesun hmot, komunikace živičné, příplatek do 5 km | t | 2724.2147 |  | 0 |  | 0 |  | 0 | 21 | 0 | 0 | 0 | 0 | 0 |  |  | 0 | 0 |  |  | POL1_0
Díl: | M46 | Zemní práce při montážích |  |  |  | 0 |  | 0 |  | 0 |  | 0 |  | 24.093 |  | 0 |  |  |  | 31.08 |  |  | DIL
67 | 460510201RT1 | Žlab kabelový prefabrikovaný TK 1, neasfaltovaný, včetně dodávky žlabu a poklopu | m | 90 |  | 0 |  | 0 |  | 0 | 21 | 0 | 0.0152 | 1.368 | 0 | 0 |  |  | 0.215 | 19.35 |  |  | POL1_0
68 | 899623151R00 | Obetonování kabelových žlabů betonem C16/20 | m3 | 9 |  | 0 |  | 0 |  | 0 | 21 | 0 | 2.525 | 22.725 | 0 | 0 |  |  | 1.303 | 11.73 |  |  | POL1_0
|  | 90,0*0,2*0,5 |  | 9 | [18 empty] | VV | 0
Díl: | VN | Vedlejší náklady |  |  |  | 0 |  | 0 |  | 0 |  | 0 |  | 0 |  | 0 |  |  |  | 0 |  |  | DIL
69 | VRN001 | DIO - Dopravně inženýrská opatření, (MTŽ, pronájem a DMTŽ) | Soubor | 1 |  | 0 |  | 0 |  | 0 | 21 | 0 | 0 | 0 | 0 | 0 |  |  | 0 | 0 |  |  | POL1_0
70 | VRN003 | Zařízení staveniště | kpl | 1 |  | 0 |  | 0 |  | 0 | 21 | 0 | 0 | 0 | 0 | 0 |  |  | 0 | 0 |  |  | POL1_0
71 | VRN002 | Vytyčení inženýrských sítí | kpl | 1 |  | 0 |  | 0 |  | 0 | 21 | 0 | 0 | 0 | 0 | 0 |  |  | 0 | 0 |  |  | POL1_0
[21 empty] | 15 | 21
| 26 |  |  |  |  | 0 | [14 empty] | 0 | 0 | SUM
33
POPUZIV
END

## KL SO02 KANALIZACE
#RTSROZP# | Položkový rozpočet
| Zakázka: |  | SO02 KANALIZACE Rekonstrukce konce ulice Švandy Dudáka
Objekt:
Rozpočet:
| Objednatel: |  | Město Strakonice |  |  |  | IČ: | 00251810
|  |  | Velké náměstí 2 |  |  |  | DIČ: | CZ00251810
|  | 38601 | Strakonice-Strakonice I
| Projektant: | [5 empty] | IČ:
DIČ:
| Zhotovitel: | [5 empty] | IČ:
DIČ:
Vypracoval:
| Rozpis ceny | [6 empty] | Celkem
HSV | HSV | [6 empty] | 0
PSV | PSV | [6 empty] | 0
MON | MON | [6 empty] | 0
VN | Vedlejší náklady | [6 empty] | 0
ON | Ostatní náklady | [6 empty] | 0
| Celkem | [6 empty] | 0
Rekapitulace daní
| Základ pro sníženou DPH |  |  | 15 | % | 0 |  |  | CZK
| Snížená DPH |  |  | 15 | % | 0 |  |  | CZK
| Základ pro základní DPH |  |  | 21 | % | 0 |  |  | CZK
| Základní DPH |  |  | 21 | % | 0 |  |  | CZK
| Zaokrouhlení |  |  |  |  | 0 |  |  | CZK
| Cena celkem bez DPH |  |  |  |  | 0 |  |  | CZK
| Cena celkem s DPH |  |  |  |  | 0 |  |  | CZK
|  | v |  |  | dne
|  |  | Za zhotovitele |  |  |  | Za objednatele
Rekapitulace dílčích částí
#CASTI>> | Číslo | Název |  |  | Základ pro sníženou DPH | Základ pro základní DPH | DPH celkem | Cena celkem | %
0 | Rozpočet | SO02 KANALIZACE Rekonstrukce konce ulice Švandy Dudáka |  |  | 0 | 0 | 0 | 0
| Celkem za stavbu |  |  |  | 0 | 0 | 0 | 0 | 0
Rekapitulace dílů
| Číslo | Název |  |  | Typ dílu |  |  | Celkem
| 1 | Zemní práce |  |  | HSV |  |  | 0
| 2 | Základy,zvláštní zakládání |  |  | HSV |  |  | 0
| 4 | Vodorovné konstrukce |  |  | HSV |  |  | 0
| 8 | Trubní vedení |  |  | HSV |  |  | 0
| 99 | Staveništní přesun hmot |  |  | HSV |  |  | 0
| VN | Vedlejší náklady |  |  | VN |  |  | 0
| Cena celkem | [6 empty] | 0
Note on D11: Název
Note on I11: IČO
Note on D12: Ulice
Note on I12: DIČ
Note on C13: PSČ
Note on D13: Ulice

## POL SO02 KANALIZACE
Položkový rozpočet | [22 empty] | #TypZaznamu#
S: |  | SO02 KANALIZACE Rekonstrukce konce ulice Švandy Dudáka | [20 empty] | STA
O: | [22 empty] | OBJ
R: | [22 empty] | ROZ
C: | [22 empty] | CAS_STR
P.č. | Číslo položky | Název položky | MJ | množství | cena / MJ | Celkem | Dodávka | Dodávka celk. | Montáž | Montáž celk. | DPH | cena s DPH | hmotnost / MJ | hmotnost celk.(t) | dem. hmotnost / MJ | dem. hmotnost celk.(t) | Ceník | Cen. soustava | Nhod / MJ | Nhod celk.
Díl: | 1 | Zemní práce |  |  |  | 0 |  | 0 |  | 0 |  | 0 |  | 121.1067 |  | 0 |  |  |  | 1064.25 |  |  | DIL
1 | 132201110R00 | Hloubení rýh š.do 60 cm v hor.3 do 50 m3, STROJNĚ | m3 | 21.66 |  | 0 |  | 0 |  | 0 | 21 | 0 | 0 | 0 | 0 | 0 |  |  | 0.365 | 7.91 |  |  | POL1_0
|  | drenáž:124,0*0,3*0,3 |  | 11.16 | [18 empty] | VV | 0
|  | UV:(3,0+2,0+2,0)*1,0*1,5 |  | 10.5 | [18 empty] | VV | 0
2 | 132201212R00 | Hloubení rýh š.do 200 cm hor.3 do 1000m3,STROJNĚ | m3 | 465 |  | 0 |  | 0 |  | 0 | 21 | 0 | 0 | 0 | 0 | 0 |  |  | 0.16 | 74.4 |  |  | POL1_0
|  | stoka:124,0*1,5*2,5 |  | 465 | [18 empty] | VV | 0
3 | 151101102R00 | Pažení a rozepření stěn rýh - příložné - hl.do 4 m | m2 | 620 |  | 0 |  | 0 |  | 0 | 21 | 0 | 0.00086 | 0.5332 | 0 | 0 |  |  | 0.479 | 296.98 |  |  | POL1_0
|  | 2*124,0*2,5 |  | 620 | [18 empty] | VV | 0
4 | 151101112R00 | Odstranění pažení stěn rýh - příložné - hl. do 4 m | m2 | 620 |  | 0 |  | 0 |  | 0 | 21 | 0 | 0 | 0 | 0 | 0 |  |  | 0.327 | 202.74 |  |  | POL1_0
|  | 2*124,0*2,5 |  | 620 | [18 empty] | VV | 0
5 | 161101101R00 | Svislé přemístění výkopku z hor.1-4 do 2,5 m | m3 | 486.66 |  | 0 |  | 0 |  | 0 | 21 | 0 | 0 | 0 | 0 | 0 |  |  | 0.345 | 167.9 |  |  | POL1_0
|  | stoka:124,0*1,5*2,5 |  | 465 | [18 empty] | VV | 0
|  | drenáž:124,0*0,3*0,3 |  | 11.16 | [18 empty] | VV | 0
|  | UV:(3,0+2,0+2,0)*1,0*1,5 |  | 10.5 | [18 empty] | VV | 0
6 | 162301102R00 | Vodorovné přemístění výkopku z hor.1-4 do 1000 m | m3 | 876.58 |  | 0 |  | 0 |  | 0 | 21 | 0 | 0 | 0 | 0 | 0 |  |  | 0.011 | 9.64 |  |  | POL1_0
|  | na mezidopnii:486,66 |  | 486.66 | [18 empty] | VV | 0
|  | zpětný zásyp:389,92 |  | 389.92 | [18 empty] | VV | 0
7 | 162601102R00 | Vodorovné přemístění výkopku z hor.1-4 do 5000 m | m3 | 96.74 |  | 0 |  | 0 |  | 0 | 21 | 0 | 0 | 0 | 0 | 0 |  |  | 0.011 | 1.06 |  |  | POL1_0
|  | přebytek z výkopů:25,81+70,93 |  | 96.74 | [18 empty] | VV | 0
8 | 167101102R00 | Nakládání výkopku z hor.1-4 v množství nad 100 m3 | m3 | 486.66 |  | 0 |  | 0 |  | 0 | 21 | 0 | 0 | 0 | 0 | 0 |  |  | 0.053 | 25.79 |  |  | POL1_0
|  | přebytek z výkopů:25,81+70,93 |  | 96.74 | [18 empty] | VV | 0
|  | zpětný zásyp:389,92 |  | 389.92 | [18 empty] | VV | 0
9 | 171201101R00 | Uložení sypaniny do násypů nezhutněných | m3 | 486.66 |  | 0 |  | 0 |  | 0 | 21 | 0 | 0 | 0 | 0 | 0 |  |  | 0.031 | 15.09 |  |  | POL1_0
10 | 174101101R00 | Zásyp jam, rýh, šachet se zhutněním | m3 | 389.92 |  | 0 |  | 0 |  | 0 | 21 | 0 | 0 | 0 | 0 | 0 |  |  | 0.202 | 78.76 |  |  | POL1_0
|  | 486,66-25,81-70,93 |  | 389.92 | [18 empty] | VV | 0
11 | 175101101RT2 | Obsyp potrubí bez prohození sypaniny, s dodáním štěrkopísku frakce do 18 mm | m3 | 70.9256 |  | 0 |  | 0 |  | 0 | 21 | 0 | 1.7 | 120.5735 | 0 | 0 |  |  | 1.587 | 112.56 |  |  | POL1_0
|  | stoka:124,0*0,5*1,35 |  | 83.7 | [18 empty] | VV | 0
|  | -124,0*3,14*0,2*0,2 |  | -15.5744 | [18 empty] | VV | 0
|  | UV:7,0*1,0*0,4 |  | 2.8 | [18 empty] | VV | 0
12 | 181101111R00 | Úprava pláně v zářezech se zhutněním - ručně | m2 | 744 |  | 0 |  | 0 |  | 0 | 21 | 0 | 0 | 0 | 0 | 0 |  |  | 0.096 | 71.42 |  |  | POL1_0
|  | stoka 4x:124,0*1,5*4 |  | 744 | [18 empty] | VV | 0
13 | 199000002R00 | Poplatek za skládku horniny 1- 4 | m3 | 96.74 |  | 0 |  | 0 |  | 0 | 21 | 0 | 0 | 0 | 0 | 0 |  |  | 0 | 0 |  |  | POL1_0
|  | přebytek z výkopů:25,81+70,93 |  | 96.74 | [18 empty] | VV | 0
Díl: | 2 | Základy,zvláštní zakládání |  |  |  | 0 |  | 0 |  | 0 |  | 0 |  | 54.1272 |  | 0 |  |  |  | 97.2 |  |  | DIL
14 | 212810010RAC | Trativody z PVC drenážních flexibilních trubek, lože štěrkopísek a obsyp kamenivo, trubky d 100 mm | m | 124 |  | 0 |  | 0 |  | 0 | 21 | 0 | 0.43651 | 54.1272 | 0 | 0 |  |  | 0.78386 | 97.2 |  |  | POL2_0
Díl: | 4 | Vodorovné konstrukce |  |  |  | 0 |  | 0 |  | 0 |  | 0 |  | 49.0732 |  | 0 |  |  |  | 46.4 |  |  | DIL
15 | 451572111R00 | Lože pod potrubí z kameniva těženého 0 - 4 mm | m3 | 25.81 |  | 0 |  | 0 |  | 0 | 21 | 0 | 1.8908 | 48.8008 | 0 | 0 |  |  | 1.695 | 43.75 |  |  | POL1_0
|  | stoka:124,0*0,15*1,35 |  | 25.11 | [18 empty] | VV | 0
|  | UV:7,0*0,1*1,0 |  | 0.7 | [18 empty] | VV | 0
16 | 452386111R00 | Vyrovnávací prstence z betonu C -/7,5 výšky 100 mm | kus | 3 |  | 0 |  | 0 |  | 0 | 21 | 0 | 0.09082 | 0.27246 | 0 | 0 |  |  | 0.882 | 2.65 |  |  | POL1_0
Díl: | 8 | Trubní vedení |  |  |  | 0 |  | 0 |  | 0 |  | 0 |  | 29.4542 |  | 0 |  |  |  | 137.93 |  |  | DIL
17 | 871311111R00 | Montáž trubek z tvrdého PVC ve výkopu d 160 mm | m | 7 |  | 0 |  | 0 |  | 0 | 21 | 0 | 0.0001 | 0.0007 | 0 | 0 |  |  | 0.119 | 0.83 |  |  | POL1_0
|  | UV:3,0+2,0+2,0 |  | 7 | [18 empty] | VV | 0
18 | 28611260.AR | Trubka kanalizační KGEM SN 8 PVC 160x4,7x1000 | kus | 7 |  | 0 |  | 0 |  | 0 | 21 | 0 | 0.00321 | 0.02247 | 0 | 0 |  |  | 0 | 0 |  |  | POL3_0
|  | UV:3,0+2,0+2,0 |  | 7 | [18 empty] | VV | 0
19 | 871393121R00 | Montáž trub z plastu, gumový kroužek, DN 400 | m | 124 |  | 0 |  | 0 |  | 0 | 21 | 0 | 1e-05 | 0.00124 | 0 | 0 |  |  | 0.145 | 17.98 |  |  | POL1_0
20 | 2861425019R | Trubka kanalizační ULTRA-RIB 2 SN 12 400x6000 mm, žebrovaná, PP | kus | 21 |  | 0 |  | 0 |  | 0 | 21 | 0 | 0.0812 | 1.7052 | 0 | 0 |  |  | 0 | 0 |  |  | POL3_0
21 | 877393121R00 | Montáž tvarovek odboč. plast. gum. kroužek DN 400 | kus | 3 |  | 0 |  | 0 |  | 0 | 21 | 0 | 8e-05 | 0.00024 | 0 | 0 |  |  | 0.555 | 1.67 |  |  | POL1_0
22 | 28656317R | Odbočka kanalizační ULTRA-RIB 2 DN 400/150/45° | kus | 3 |  | 0 |  | 0 |  | 0 | 21 | 0 | 0.0105 | 0.0315 | 0 | 0 |  |  | 0 | 0 |  |  | POL3_0
23 | 877393123R00 | Montáž tvarovek jednoos. plast. gum.kroužek DN 400 | kus | 3 |  | 0 |  | 0 |  | 0 | 21 | 0 | 5e-05 | 0.00015 | 0 | 0 |  |  | 0.345 | 1.04 |  |  | POL1_0
24 | 286563801R | Přechod UR-KG dřík-hrdlo ULTRA-RIB 2 DN 150/150 mm, dl. 170 mm | kus | 3 |  | 0 |  | 0 |  | 0 | 21 | 0 | 0.0009 | 0.0027 | 0 | 0 |  |  | 0 | 0 |  |  | POL3_0
25 | 894118001R00 | Přípl.za dalších 0,60m výšky vstupu,šachty na potr | kus | 6 |  | 0 |  | 0 |  | 0 | 21 | 0 | 0.03582 | 0.21492 | 0 | 0 |  |  | 3.024 | 18.14 |  |  | POL1_0
26 | 59224152R | Skruž TBS-Q 1000/500/120/SP | kus | 6 |  | 0 |  | 0 |  | 0 | 21 | 0 | 0.52 | 3.12 | 0 | 0 |  |  | 0 | 0 |  |  | POL3_0
27 | 894411131RT2 | Zřízení šachet z dílců, dno C25/30, potrubí DN 400, včetně dílců TBS-Q 100/50 PS a TBR-Q 100-63/58 KPS | kus | 3 |  | 0 |  | 0 |  | 0 | 21 | 0 | 3.2292 | 9.6876 | 0 | 0 |  |  | 23.395 | 70.19 |  |  | POL1_0
28 | 59224366.AR | Dno šachetní přímé TBZ-Q.1 100/60 V max. 40 | kus | 3 |  | 0 |  | 0 |  | 0 | 21 | 0 | 1.6 | 4.8 | 0 | 0 |  |  | 0 | 0 |  |  | POL3_0
29 | 895941311RT2 | Zřízení vpusti uliční z dílců typ UVB - 50, včetně dodávky dílců pro uliční vpusti TBV | kus | 3 |  | 0 |  | 0 |  | 0 | 21 | 0 | 3.0597 | 9.179 | 0 | 0 |  |  | 5.024 | 15.07 |  |  | POL1_0
30 | 899203111RT3 | Osazení mříží litinových s rámem do 150kg, včetně dodávky vtokové mříže 500 x 500 mm, D400 | kus | 3 |  | 0 |  | 0 |  | 0 | 21 | 0 | 0.09436 | 0.28308 | 0 | 0 |  |  | 1.689 | 5.07 |  |  | POL1_0
31 | 899311113R00 | Osazení poklopů litinových s rámem do 150 kg | kus | 4 |  | 0 |  | 0 |  | 0 | 21 | 0 | 0.00936 | 0.03744 | 0 | 0 |  |  | 1.18 | 4.72 |  |  | POL1_0
32 | 55243345.AR | Poklop litinový průměr 610 mm, 40 t, - se znakem Města Strakonice | kus | 4 |  | 0 |  | 0 |  | 0 | 21 | 0 | 0.092 | 0.368 | 0 | 0 |  |  | 0 | 0 |  |  | POL3_0
33 | 899711122R00 | Fólie výstražná z PVC, šířka 30 cm | m | 124 |  | 0 |  | 0 |  | 0 | 21 | 0 | 0 | 0 | 0 | 0 |  |  | 0.026 | 3.22 |  |  | POL1_0
34 | 283141494R | Fólie výstražná pro kanal. š. 300 mm zelená | m | 124 |  | 0 |  | 0 |  | 0 | 21 | 0 | 0 | 0 | 0 | 0 |  |  | 0 | 0 |  |  | POL3_0
35 | 8-R001 | Úprava stávající šachty, zaslepení stávající větve, napojení nové stoky | kpl | 1 |  | 0 |  | 0 |  | 0 | 21 | 0 | 0 | 0 | 0 | 0 |  |  | 0 | 0 |  |  | POL1_0
36 | 8-R002 | Napojení nové stoky do stávající kanalizace | kpl | 1 |  | 0 |  | 0 |  | 0 | 21 | 0 | 0 | 0 | 0 | 0 |  |  | 0 | 0 |  |  | POL1_0
Díl: | 99 | Staveništní přesun hmot |  |  |  | 0 |  | 0 |  | 0 |  | 0 |  | 0 |  | 0 |  |  |  | 29.61 |  |  | DIL
37 | 998276101R00 | Přesun hmot, trubní vedení plastová, otevř. výkop | t | 140 |  | 0 |  | 0 |  | 0 | 21 | 0 | 0 | 0 | 0 | 0 |  |  | 0.2115 | 29.61 |  |  | POL1_0
Díl: | VN | Vedlejší náklady |  |  |  | 0 |  | 0 |  | 0 |  | 0 |  | 0 |  | 0 |  |  |  | 0 |  |  | DIL
38 | VRN001 | Vytyčení inženýrských sítí | kpl | 1 |  | 0 |  | 0 |  | 0 | 21 | 0 | 0 | 0 | 0 | 0 |  |  | 0 | 0 |  |  | POL1_0
39 | VRN002 | Zařízení staveniště | kpl | 1 |  | 0 |  | 0 |  | 0 | 21 | 0 | 0 | 0 | 0 | 0 |  |  | 0 | 0 |  |  | POL1_0
[21 empty] | 15 | 21
| 26 |  |  |  |  | 0 | [14 empty] | 0 | 0 | SUM
33
POPUZIV
END

## SO03 VO
Cenová nabídka
Stavba : |  | Strakonice - prodloužení Švandy Dudáka - VO
Objekt : |  | Veřejné osvětlení
P.č. |  | Název položky | MJ | množství | cena / MJ | celkem (Kč) | cena / MJ | celkem (Kč)
Díl:
|  | Zemní práce - nová trasa zemní trasa |  |  | Materiál |  | Montáž
1 |  | jáma pro stožár silniční, sadový | ks | 4 |  | 0 |  | 0 | 1 | 9
2 |  | pouzdrový pro stožár VO do 7metrů - kompletní zhot.pouzdrového základu | kus | 4 |  | 0 |  | 0
3 |  | roura betonová, nebo plastová 25/1m | ks | 4 |  | 0 |  | 0
4 |  | směs betonová C16/20; MC15-MC20 | m3 | 1 |  | 0 |  | 0
5 |  | zához jámy pro stožár | ks | 4 |  | 0 |  | 0 | 1 | 9
6 |  | výkop kabelové rýhy 35/80 cm | m | 82 |  | 0 |  | 0
7 |  | zához kabel rýh 35/80 cm | m | 82 |  | 0 |  | 0
8 |  | fólie výstražná 320mm červená | m | 85 |  | 0 |  | 0
9 |  | písek - kabelové lože pískové 0,35x0,30 | m | 82 |  | 0 |  | 0
10 |  | hutnění zeminy strojně | m3 | 22.96 |  | 0 |  | 0
11 |  | přesun zeminy, uložení odvoz | t | 14.32 |  | 0 |  | 0
12 |  | provizorní úprava terénu | m2 | 85 |  | 0 |  | 0
[6 empty] | 0 |  | 0
0
|  | Nová trasa VO |  |  | Materiál |  | Montáž
13 |  | drát FeZn pr. 10mm | m | 16 |  | 0 |  | 0 | 12 | 0
14 |  | páska zemnícií FeZn30x4mm | m | 80 |  | 0 |  | 0
15 |  | chránička kabelová pr.75mm | m | 85 |  | 0 |  | 0
16 |  | svorka zemnící SR2, SR3, SS | ks | 16 |  | 0 |  | 0
17 |  | kabel NYYY 4x10mm2 | m | 95 |  | 0 |  | 0
18 |  | spojka kabelová do 4x35mm2 | ks | 3 |  | 0 |  | 0
19 |  | ukončení kabelu do 4x10mm2 | ks | 8 |  | 0 |  | 0
[6 empty] | 0 |  | 0
0
|  | Stožáry, svítidla |  |  | Materiál |  | Montáž
20 |  | svítidlo silniční LED 34W Guida G4H | ks | 4 |  | 0 |  | 0
21 |  | osvětlovací stožár ocel bezpaticový výšky 5,2m nad terén pr. 133/108/89 např JBL-M7 | ks | 4 |  | 0 |  | 0
22 |  | výložník uliční 1,8m nahoru, 1,5m do boku obloukový | ks | 4 |  | 0 |  | 0
23 |  | elektrovýzbroj pro sadový stožár vč. stožárové svorkovnice minimálně SV9.16.4 | ks | 4 |  | 0 |  | 0
24 |  | kabel CYKY 3x1,5mm2 | m | 36 |  | 0 |  | 0
25 |  | montážní plošina do 16m | hod | 8 |  | 0 |  | 0
[6 empty] | 0 |  | 0
0
| Celkem | [5 empty] | 0
VEDLEJŠÍ ROZPOČTOVÉ NÁKLADY
Název VRN |  |  |  | MJ | cena/MJ | cekem (kč) | cekem (kč)
26 | vytýčení sítí |  |  | ks | 2 |  | 0
27 | geodetické práce - zaměření nového stavu |  |  | MJ | 1 |  | 0
28 | výchozí revize |  |  | hod | 6 |  | 0
29 | odborný dohled zhotovitele, dokumentace skutečného provedení |  |  | hod | 5 |  | 0
| dopravní náklady jsou rozpuštěny do montážních položek |  |  |  |  | 0 | 0
| CELKEM VRN | [5 empty] | 0
| Celkem cena bez DPH: |  |  | 0 |  | Kč
| DPH 21% |  |  | 0 |  | Kč
| Celkem vč. DPH 21% |  |  | 0 |  | Kč