## Pokyny pro vyplnění
Pokyny pro vyplnění
Ve všech listech tohoto souboru můžete měnit pouze buňky s modrým pozadím. Jedná se o tyto údaje : - údaje o firmě - jednotkové ceny položek zadané na maximálně dvě desetinná místa

## Stavba
#RTSROZP# | Soupis stavebních prací, dodávek a služeb
| Stavba: |  | CN192018 | Kontejnerové stání Nábřežní, Strakonice
| Objekt: |  | 0001 | Kontejnerové stání
1415 | Rozpočet: |  | 20-04-60 | Zřízení kontejnerových stání
| Zadavatel |  | Město Strakonice |  |  |  | IČO: | 00251810
DIČ:
| Projektant: |  | BLACKBACK s.r.o. |  |  |  | IČO: | 24763071
|  |  | Podkovářská 800/6 |  |  |  | DIČ: | CZ24763071
19000
| Zhotovitel: |  | Dle výběrového řízení |  |  |  | IČO: | 01234567
DIČ:
Vypracoval:
| Rozpis ceny | [6 empty] | Celkem
HSV | HSV | [6 empty] | 0
PSV | PSV | [6 empty] | 0
MON | MON | [6 empty] | 0
VN | Vedlejší náklady | [6 empty] | 0
ON | Ostatní náklady | [6 empty] | 0
| Celkem | [6 empty] | 0
Rekapitulace daní
0 | Základ pro sníženou DPH |  |  | 15 | % | 0 |  |  | CZK
0 | Snížená DPH |  |  | 15 | % | 0 |  |  | CZK
0 | Základ pro základní DPH |  |  | 21 | % | 0 |  |  | CZK
0 | Základní DPH |  |  | 21 | % | 0 |  |  | CZK
0 | Zaokrouhlení |  |  |  |  | 0 |  |  | CZK
| Cena celkem bez DPH |  |  |  |  | 0 |  |  | CZK
0 | Cena celkem s DPH |  |  |  |  | 0 |  |  | CZK
|  | v |  |  | dne
|  |  | Za zhotovitele |  |  |  | Za objednatele
Rekapitulace dílčích částí
#CASTI>> | Číslo | Název |  |  | Základ pro sníženou DPH | Základ pro základní DPH | DPH celkem | Cena celkem | %
1 | Stavba |  |  |  | 0 | 0 | 0 | 0
2 |  | Stavební objekt |  |  |  |  | 0 | 0
2 | 0001 | Kontejnerové stání |  |  | 0 | 0 | 0 | 0
3 | 20-04-60 | Zřízení kontejnerových stání |  |  | 0 | 0 | 0 | 0
| Celkem za stavbu |  |  |  | 0 | 0 | 0 | 0 | 0
#POPR | Popis rozpočtu: 20-04-60 - Zřízení kontejnerových stání
| Rozpočet neřeší případnou ochranu vedení přes výkop pro kontejnery | [8 empty] | Rozpočet neřeší případnou ochranu vedení přes výkop pro kontejnery
Rekapitulace dílů
| Číslo | Název |  |  | Typ dílu |  |  | Celkem | %
| 1 | Zemní práce |  |  | HSV |  |  | 0
| 18 | Povrchové úpravy terénu |  |  | HSV |  |  | 0
| 4 | Vodorovné konstrukce |  |  | HSV |  |  | 0
| 5 | Komunikace |  |  | HSV |  |  | 0
| 9 | Ostatní konstrukce, bourání |  |  | HSV |  |  | 0
| 91 | Doplňující práce na komunikaci |  |  | HSV |  |  | 0
| 95 | Dokončovací konstrukce na pozemních stavbách |  |  | HSV |  |  | 0
| 99 | Staveništní přesun hmot |  |  | HSV |  |  | 0
| 767 | Konstrukce zámečnické |  |  | PSV |  |  | 0
| D96 | Přesuny suti a vybouraných hmot |  |  | PSU |  |  | 0
| VN | Vedlejší náklady |  |  | VN |  |  | 0
| Cena celkem | [6 empty] | 0 | 0
Note on D11: Název
Note on I11: IČO
Note on D12: Ulice
Note on I12: DIČ
Note on D13: PSČ
Note on E13: Místo

## VzorPolozky (hidden)
Položkový rozpočet
S:
O:
R:

## 0001 20-04-60 Pol
Položkový soupis prací a dodávek | [26 empty] | #TypZaznamu#
S: | CN192018 | Kontejnerové stání Nábřežní, Strakonice | [24 empty] | STA
O: | 0001 | Kontejnerové stání | [21 empty] | STA |  |  | OBJ
R: | 20-04-60 | Zřízení kontejnerových stání | [24 empty] | ROZ
P.č. | Číslo položky | Název položky | MJ | Množství | Cena / MJ | Celkem | Dodávka | Dodávka celk. | Montáž | Montáž celk. | DPH | Cena s DPH | Hmotnost / MJ | Hmotnost celk.(t) | Dem. hmotnost / MJ | Dem. hmotnost celk.(t) | Ceník | Cen. soustava / platnost | Cenová úroveň | Nhod / MJ | Nhod celk. | Dodavatel | Typ položky
Díl: | 1 | Zemní práce |  |  |  | 0 |  | 0 |  | 0 |  | 0 |  | 90.52 |  | 60.69 |  |  |  |  | 194.89 | [5 empty] | DIL
1 | 113106121R00 | Rozebrání komunikací pro pěší s jakýmkoliv ložem a výplní spár z betonových nebo kameninových dlaždic nebo tvarovek | m2 | 102.6 |  | 0 |  | 0 |  | 0 | 21 | 0 | 0 | 0 | 0.138 | 14.16 | 822-1 | RTS 20/ I | RTS 20/ I | 0.16 | 16.42 |  | Práce |  |  |  | POL1_1
|  | s přemístěním hmot na skládku na vzdálenost do 3 m nebo s naložením na dopravní prostředek | [24 empty] | SPI
|  | 34*2,7+4*2,7 |  | 102.6 | [22 empty] | VV | 0
2 | 113107112R00 | Odstranění podkladů nebo krytů z kameniva těženého, v ploše jednotlivě do 200 m2, o tloušťce vrstvy přes 100 do 200 mm | m2 | 112.86 |  | 0 |  | 0 |  | 0 | 21 | 0 | 0 | 0 | 0.24 | 27.09 | 822-1 | RTS 15/ I | RTS 15/ I | 0.376 | 42.44 |  | Práce |  |  |  | POL1_1
|  | 102,6*1,1 |  | 112.86 | [22 empty] | VV | 0
3 | 113202111R00 | Vytrhání obrub z krajníků nebo obrubníků stojatých | m | 72 |  | 0 |  | 0 |  | 0 | 21 | 0 | 0 | 0 | 0.27 | 19.44 | 822-1 | RTS 20/ I | RTS 20/ I | 0.123 | 8.86 |  | Práce |  |  |  | POL1_1
|  | s vybouráním lože, s přemístěním hmot na skládku na vzdálenost do 3 m nebo naložením na dopravní prostředek | [24 empty] | SPI |  | s vybouráním lože, s přemístěním hmot na skládku na vzdálenost do 3 m nebo naložením na dopravní prostředek
|  | 34*2+4 |  | 72 | [22 empty] | VV | 0
4 | 121101101R00 | Sejmutí ornice s přemístěním na vzdálenost do 50 m | m3 | 29.64 |  | 0 |  | 0 |  | 0 | 21 | 0 | 0 | 0 | 0 | 0 | 800-1 | RTS 20/ I | RTS 20/ I | 0.097 | 2.88 |  | Práce |  |  |  | POL1_1
|  | nebo lesní půdy, s vodorovným přemístěním na hromady v místě upotřebení nebo na dočasné či trvalé skládky se složením | [24 empty] | SPI |  | nebo lesní půdy, s vodorovným přemístěním na hromady v místě upotřebení nebo na dočasné či trvalé skládky se složením
|  | 38*3,9*0,2 |  | 29.64 | [22 empty] | VV | 0
5 | 131201111R00 | Hloubení nezapažených jam a zářezů do 100 m3, v hornině 3, hloubení strojně | m3 | 101.4703 |  | 0 |  | 0 |  | 0 | 21 | 0 | 0 | 0 | 0 | 0 | 800-1 | RTS 20/ I | RTS 20/ I | 0.12 | 12.18 |  | Práce |  |  |  | POL1_1
|  | kromě zářezů se šikmými stěnami pro podzemní vedení, s urovnáním dna do předepsaného profilu a spádu, s případným nutným přemístěním ve výkopišti a dále buď s přemístěním výkopku na přilehlém terénu na vzdálenost do 3 m od okraje jámy nebo s naložením na dopravní prostředek, | [24 empty] | SPI |  | kromě zářezů se šikmými stěnami pro podzemní vedení, s urovnáním dna do předepsaného profilu a spádu, s případným nutným přemístěním ve výkopišti a dále buď s přemístěním výkopku na přilehlém terénu na vzdálenost do 3 m od okraje jámy nebo s naložením na dopravní prostředek,
|  | 30,231*2,45*1,37 |  | 101.4703 | [22 empty] | VV | 0
6 | 131201119R00 | Hloubení nezapažených jam a zářezů příplatek za lepivost, v hornině 3, | m3 | 101.4703 |  | 0 |  | 0 |  | 0 | 21 | 0 | 0 | 0 | 0 | 0 | 800-1 | RTS 20/ I | RTS 20/ I | 0.0431 | 4.37 |  | Práce |  |  |  | POL1_1
|  | kromě zářezů se šikmými stěnami pro podzemní vedení, s urovnáním dna do předepsaného profilu a spádu, s případným nutným přemístěním ve výkopišti a dále buď s přemístěním výkopku na přilehlém terénu na vzdálenost do 3 m od okraje jámy nebo s naložením na dopravní prostředek, | [24 empty] | SPI |  | kromě zářezů se šikmými stěnami pro podzemní vedení, s urovnáním dna do předepsaného profilu a spádu, s případným nutným přemístěním ve výkopišti a dále buď s přemístěním výkopku na přilehlém terénu na vzdálenost do 3 m od okraje jámy nebo s naložením na dopravní prostředek,
|  | 30,231*2,45*1,37 |  | 101.4703 | [22 empty] | VV | 0
7 | 162701105R00 | Vodorovné přemístění výkopku z horniny 1 až 4, na vzdálenost přes 9 000 do 10 000 m | m3 | 101.4703 |  | 0 |  | 0 |  | 0 | 21 | 0 | 0 | 0 | 0 | 0 | 800-1 | RTS 20/ I | RTS 20/ I | 0.011 | 1.12 |  | Práce |  |  |  | POL1_1
|  | po suchu, bez naložení výkopku, avšak se složením bez rozhrnutí, zpáteční cesta vozidla. | [24 empty] | SPI
|  | 30,231*2,45*1,37 |  | 101.4703 | [22 empty] | VV | 0
8 | 162701109R00 | Vodorovné přemístění výkopku příplatek k ceně za každých dalších i započatých 1 000 m přes 10 000 m z horniny 1 až 4 | m3 | 1420.5849 |  | 0 |  | 0 |  | 0 | 21 | 0 | 0 | 0 | 0 | 0 | 800-1 | RTS 20/ I | RTS 20/ I | 0 | 0 |  | Práce |  |  |  | POL1_1
|  | po suchu, bez naložení výkopku, avšak se složením bez rozhrnutí, zpáteční cesta vozidla. | [24 empty] | SPI
|  | 30,231*2,45*1,37*14 |  | 1420.5849 | [22 empty] | VV | 0
9 | 167101101R00 | Nakládání, skládání, překládání neulehlého výkopku nakládání výkopku do 100 m3, z horniny 1 až 4 | m3 | 101.4703 |  | 0 |  | 0 |  | 0 | 21 | 0 | 0 | 0 | 0 | 0 | 800-1 | RTS 20/ I | RTS 20/ I | 0.652 | 66.16 |  | Práce |  |  |  | POL1_1
|  | 30,231*2,45*1,37 |  | 101.4703 | [22 empty] | VV | 0
10 | 174101101R00 | Zásyp sypaninou se zhutněním jam, šachet, rýh nebo kolem objektů v těchto vykopávkách | m3 | 47.8944 |  | 0 |  | 0 |  | 0 | 21 | 0 | 0 | 0 | 0 | 0 | 800-1 | RTS 20/ I | RTS 20/ I | 0.202 | 9.67 |  | Práce |  |  |  | POL1_1
|  | z jakékoliv horniny s uložením výkopku po vrstvách, | [24 empty] | SPI
|  | 30,231*2,6*1,03 |  | 80.9586 | [22 empty] | VV | 0
[27 empty] | VV | 0
|  | -9*3,14*0,95*0,95*1 |  | -25.5047 | [22 empty] | VV | 0
|  | -3*3,14*0,75*0,75*1 |  | -5.2988 | [22 empty] | VV | 0
|  | -2*3,14*0,6*0,6*1 |  | -2.2608 | [22 empty] | VV | 0
11 | 181101111R00 | Úprava pláně v zářezech bez rozlišení horniny, se zhutněním - ručně | m2 | 320.7679 |  | 0 |  | 0 |  | 0 | 21 | 0 | 0 | 0 | 0 | 0 | 800-1 | RTS 20/ I | RTS 20/ I | 0.096 | 30.79 |  | Práce |  |  |  | POL1_1
|  | vyrovnáním výškových rozdílů, ploch vodorovných a ploch do sklonu 1 : 5. | [24 empty] | SPI
|  | spodní vrstva : 30,231*2,3 |  | 69.5313 | [22 empty] | VV | 0
|  | zámková dlažba : 33,101*6,9*1,1 |  | 251.2366 | [22 empty] | VV | 0
12 | 199000002R00 | Poplatky za skládku horniny 1- 4 | m3 | 101.4703 |  | 0 |  | 0 |  | 0 | 21 | 0 | 0 | 0 | 0 | 0 | 800-1 | RTS 20/ I | RTS 20/ I | 0 | 0 |  | Práce |  |  |  | POL1_1
|  | 30,231*2,45*1,37 |  | 101.4703 | [22 empty] | VV | 0
13 | 583319002R | kamenivo přírodní těžené frakce 32,0 až 63,0 mm; Jihomoravský kraj | t | 90.5204 |  | 0 |  | 0 |  | 0 | 21 | 0 | 1 | 90.52 | 0 | 0 | SPCM | RTS 20/ I | RTS 20/ I | 0 | 0 |  | Specifikace |  |  |  | POL3_1
|  | 47,89442*1,8*1,05 |  | 90.5204 | [22 empty] | VV | 0
Díl: | 18 | Povrchové úpravy terénu |  |  |  | 0 |  | 0 |  | 0 |  | 0 |  | 0 |  | 0 |  |  |  |  | 0 | [5 empty] | DIL
14 | 180-001 | Vytržení a likvidace, nebo přesazení stromu | kus | 4 |  | 0 |  | 0 |  | 0 | 21 | 0 | 0 | 0 | 0 | 0 |  | Vlastní | Indiv | 0 | 0 |  | Práce |  |  |  | POL1_1
Díl: | 4 | Vodorovné konstrukce |  |  |  | 0 |  | 0 |  | 0 |  | 0 |  | 26.81 |  | 0 |  |  |  |  | 152.69 | [5 empty] | DIL
15 | 451315111R00 | Podklad. nebo vyrovnáv. vrstva z betonu prostého beton C 25/30, tloušťka do 100 mm | m2 | 139.0626 |  | 0 |  | 0 |  | 0 | 21 | 0 | 0.19276 | 26.81 | 0 | 0 | 821-1 | RTS 20/ I | RTS 20/ I | 1.098 | 152.69 |  | Práce |  |  |  | POL1_1
|  | 2,3*30,231*2 |  | 139.0626 | [22 empty] | VV | 0
Díl: | 5 | Komunikace |  |  |  | 0 |  | 0 |  | 0 |  | 0 |  | 99.67 |  | 0 |  |  |  |  | 157.96 | [5 empty] | DIL
16 | 564831111R00 | Podklad ze štěrkodrti s rozprostřením a zhutněním frakce 0-63 mm, tloušťka po zhutnění 100 mm | m2 | 69.5313 |  | 0 |  | 0 |  | 0 | 21 | 0 | 0.2205 | 15.33 | 0 | 0 | 822-1 | RTS 20/ I | RTS 20/ I | 0.023 | 1.6 |  | Práce |  |  |  | POL1_1
|  | 30,231*2,3 |  | 69.5313 | [22 empty] | VV | 0
17 | 564851111R00 | Podklad ze štěrkodrti s rozprostřením a zhutněním frakce 0-63 mm, tloušťka po zhutnění 150 mm | m2 | 87.9807 |  | 0 |  | 0 |  | 0 | 21 | 0 | 0.33075 | 29.1 | 0 | 0 | 822-1 | RTS 20/ I | RTS 20/ I | 0.026 | 2.29 |  | Práce |  |  |  | POL1_1
|  | 3,64*30,231*1,1 |  | 121.0449 | [22 empty] | VV | 0
|  | -9*3,14*0,95*0,95 |  | -25.5047 | [22 empty] | VV | 0
|  | -3*3,14*0,75*0,75 |  | -5.2988 | [22 empty] | VV | 0
|  | -2*3,14*0,6*0,6 |  | -2.2608 | [22 empty] | VV | 0
18 | 572952111R00 | Vyspravení krytu po překopech pro inženýrské sítě asfaltovým betonem, po zhutnění tloušťky 30 až 50 mm | m2 | 9.0693 |  | 0 |  | 0 |  | 0 | 21 | 0 | 0.10255 | 0.93 | 0 | 0 | 822-1 | RTS 20/ I | RTS 18/ II | 0.111 | 1.01 |  | Práce |  |  |  | POL1_
|  | 30,231*0,3 |  | 9.0693 | [22 empty] | VV | 0
19 | 572952112R00 | Vyspravení krytu po překopech pro inženýrské sítě asfaltovým betonem, po zhutnění tloušťky přes 50 do 70 mm | m2 | 9.0693 |  | 0 |  | 0 |  | 0 | 21 | 0 | 0.15382 | 1.4 | 0 | 0 | 822-1 | RTS 20/ I | RTS 18/ II | 0.123 | 1.12 |  | Práce |  |  |  | POL1_
|  | 30,231*0,3 |  | 9.0693 | [22 empty] | VV | 0
20 | 596215021R00 | Kladení zámkové dlažby do drtě tloušťka dlažby 60 mm, tloušťka lože 40 mm | m2 | 92.6386 |  | 0 |  | 0 |  | 0 | 21 | 0 | 0.0739 | 6.85 | 0 | 0 | 822-1 | RTS 20/ I | RTS 20/ I | 0.452 | 41.87 |  | Práce |  |  |  | POL1_1
|  | s provedením lože z kameniva drceného, s vyplněním spár, s dvojitým hutněním a se smetením přebytečného materiálu na krajnici. S dodáním hmot pro lože a výplň spár. | [24 empty] | SPI |  | s provedením lože z kameniva drceného, s vyplněním spár, s dvojitým hutněním a se smetením přebytečného materiálu na krajnici. S dodáním hmot pro lože a výplň spár.
|  | 34,1*3,62 |  | 123.442 | [22 empty] | VV | 0
|  | -9*3,14*0,95*0,95 |  | -25.5047 | [22 empty] | VV | 0
|  | -3*3,14*0,75*0,75 |  | -5.2988 | [22 empty] | VV | 0
21 | 596215040R00 | Kladení zámkové dlažby do drtě tloušťka dlažby 80 mm, tloušťka lože 40 mm | m2 | 107.9093 |  | 0 |  | 0 |  | 0 | 21 | 0 | 0.0739 | 7.97 | 0 | 0 | 822-1 | RTS 20/ I | RTS 20/ I | 0.478 | 51.58 |  | Práce |  |  |  | POL1_
|  | s provedením lože z kameniva drceného, s vyplněním spár, s dvojitým hutněním a se smetením přebytečného materiálu na krajnici. S dodáním hmot pro lože a výplň spár. | [24 empty] | SPI |  | s provedením lože z kameniva drceného, s vyplněním spár, s dvojitým hutněním a se smetením přebytečného materiálu na krajnici. S dodáním hmot pro lože a výplň spár.
|  | 33,101*3,26 |  | 107.9093 | [22 empty] | VV | 0
22 | 596291113R00 | Řezání zámkové dlažby tloušťky 80 mm | m | 136.024 |  | 0 |  | 0 |  | 0 | 21 | 0 | 0.00036 | 0.05 | 0 | 0 | 822-1 | RTS 20/ I | RTS 20/ I | 0.43 | 58.49 |  | Práce |  |  |  | POL1_1
|  | 34,1*2 |  | 68.2 | [22 empty] | VV | 0
|  | 9*3,14*1,9 |  | 53.694 | [22 empty] | VV | 0
|  | 3*3,14*1,5 |  | 14.13 | [22 empty] | VV | 0
23 | 59245020R | dlažba betonová zámková, dvouvrstvá; kost; šedá; l = 200 mm; š = 165 mm; tl. 60,0 mm | m2 | 124.9244 |  | 0 |  | 0 |  | 0 | 21 | 0 | 0.1296 | 16.19 | 0 | 0 | SPCM | RTS 20/ I | RTS 20/ I | 0 | 0 |  | Specifikace |  |  |  | POL3_
|  | 33,101*3,64*1,1 |  | 132.5364 | [22 empty] | VV | 0
|  | -7,612 |  | -7.612 | [22 empty] | VV | 0
24 | 59245030R | dlažba betonová zámková, dvouvrstvá; kost; šedá; l = 200 mm; š = 165 mm; tl. 80,0 mm | m2 | 118.7002 |  | 0 |  | 0 |  | 0 | 21 | 0 | 0.1728 | 20.51 | 0 | 0 | SPCM | RTS 20/ I | RTS 20/ I | 0 | 0 |  | Specifikace |  |  |  | POL3_1
|  | 107,90926*1,1 |  | 118.7002 | [22 empty] | VV | 0
25 | 59245264R | dlažba betonová dvouvrstvá; obdélník; dlaždice pro nevidomé; červená; l = 200 mm; š = 100 mm; tl. 80,0 mm | m2 | 7.612 |  | 0 |  | 0 |  | 0 | 21 | 0 | 0.176 | 1.34 | 0 | 0 | SPCM | RTS 20/ I | RTS 20/ I | 0 | 0 |  | Specifikace |  |  |  | POL3_1
|  | 34,6*0,2*1,1 |  | 7.612 | [22 empty] | VV | 0
Díl: | 9 | Ostatní konstrukce, bourání |  |  |  | 0 |  | 0 |  | 0 |  | 0 |  | 0 |  | 0 |  |  |  |  | 0 | [5 empty] | DIL
26 | 9-001 | D+M Parkovací zábrana | kus | 11 |  | 0 |  | 0 |  | 0 | 21 | 0 | 0 | 0 | 0 | 0 |  | Vlastní | Indiv | 0 | 0 |  | Práce |  |  |  | POL1_
Díl: | 91 | Doplňující práce na komunikaci |  |  |  | 0 |  | 0 |  | 0 |  | 0 |  | 53.64 |  | 0 |  |  |  |  | 54.73 | [5 empty] | DIL
27 | 917762111RT7 | Osazení silničního nebo chodníkového obrubníku včetně dodávky betonovéího obrubníku rozměru 1000/150/250 mm, ležatého, s boční opěrou z betonu prostého, do lože z betonu prostého C 12/15 | m | 11 |  | 0 |  | 0 |  | 0 | 21 | 0 | 0.26681 | 2.93 | 0 | 0 | 822-1 | RTS 20/ I | RTS 20/ I | 0.33704 | 3.71 |  | Práce |  |  |  | POL1_1
|  | S dodáním hmot pro lože tl. 80-100 mm. | [24 empty] | SPI
28 | 917862111RT5 | Osazení silničního nebo chodníkového obrubníku včetně dodávky betonovéího obrubníku rozměru 1000/100/250 mm, stojatého, s boční opěrou z betonu prostého, do lože z betonu prostého C 12/15 | m | 110.94 |  | 0 |  | 0 |  | 0 | 21 | 0 | 0.22133 | 24.55 | 0 | 0 | 822-1 | RTS 20/ I | RTS 20/ I | 0.272 | 30.18 |  | Práce |  |  |  | POL1_1
|  | S dodáním hmot pro lože tl. 80-100 mm. | [24 empty] | SPI
|  | 33,1+34,1+34,1+6,82+6,82 |  | 114.94 | [22 empty] | VV | 0
|  | -4 |  | -4 | [22 empty] | VV | 0
29 | 917932121RT2 | Osazení silniční přídlažby z betonových dlaždic o rozměru 500x250 mm, , lože z betonu C16/20, včetně dodávky přídlažby | m | 30.231 |  | 0 |  | 0 |  | 0 | 21 | 0 | 0.11359 | 3.43 | 0 | 0 | 822-1 | RTS 20/ I | RTS 18/ II | 0.26 | 7.86 |  | Práce |  |  |  | POL1_
|  | 30,231 |  | 30.231 | [22 empty] | VV | 0
30 | 918101111R00 | Lože pod obrubníky, krajníky nebo obruby z betonu prostého C 12/15 | m3 | 9.0027 |  | 0 |  | 0 |  | 0 | 21 | 0 | 2.525 | 22.73 | 0 | 0 | 822-1 | RTS 20/ I | RTS 20/ I | 1.442 | 12.98 |  | Práce |  |  |  | POL1_1
|  | z dlažebních kostek z betonu prostého | [24 empty] | SPI
|  | 110,94*0,25*0,3*1,03 |  | 8.57 | [22 empty] | VV | 0
|  | 4*0,3*0,35*1,03 |  | 0.43 | [22 empty] | VV | 0
Díl: | 95 | Dokončovací konstrukce na pozemních stavbách |  |  |  | 0 |  | 0 |  | 0 |  | 0 |  | 0 |  | 0 |  |  |  |  | 0 | [5 empty] | DIL
31 | 95-001 | Napojení na stávající konstrukce, řešení detailů, včetně dodávek materiálů | kpl | 1 |  | 0 |  | 0 |  | 0 | 21 | 0 | 0 | 0 | 0 | 0 |  | Vlastní | Indiv | 0 | 0 |  | Práce |  |  |  | POL1_
Díl: | 99 | Staveništní přesun hmot |  |  |  | 0 |  | 0 |  | 0 |  | 0 |  | 0 |  | 0 |  |  |  |  | 235.55 | [5 empty] | DIL
32 | 998011001R00 | Přesun hmot pro budovy s nosnou konstrukcí zděnou výšky do 6 m | t | 276.4702 |  | 0 |  | 0 |  | 0 | 21 | 0 | 0 | 0 | 0 | 0 | 801-1 | RTS 20/ I | RTS 20/ I | 0.852 | 235.55 |  | Práce |  |  |  | POL1_
|  | přesun hmot pro budovy občanské výstavby (JKSO 801), budovy pro bydlení (JKSO 803) budovy pro výrobu a služby (JKSO 812) s nosnou svislou konstrukcí zděnou z cihel nebo tvárnic nebo kovovou | [24 empty] | SPI |  | přesun hmot pro budovy občanské výstavby (JKSO 801), budovy pro bydlení (JKSO 803) budovy pro výrobu a služby (JKSO 812) s nosnou svislou konstrukcí zděnou z cihel nebo tvárnic nebo kovovou
Díl: | 767 | Konstrukce zámečnické |  |  |  | 0 |  | 0 |  | 0 |  | 0 |  | 0 |  | 0 |  |  |  |  | 0 | [5 empty] | DIL
33 | 767-001 | K1 Dodávka kontejneru o kubatuře 5 m3 vč dopravy, SKLO | kus | 4 |  | 0 |  | 0 |  | 0 | 21 | 0 | 0 | 0 | 0 | 0 |  | Vlastní | Indiv | 0 | 0 |  | Práce |  |  |  | POL1_1
34 | 767-002 | K2 Dodávka kontejneru o kubatuře 5 m3 vč dopravy, PAPÍR | kus | 2 |  | 0 |  | 0 |  | 0 | 21 | 0 | 0 | 0 | 0 | 0 |  | Vlastní | Indiv | 0 | 0 |  | Práce |  |  |  | POL1_1
35 | 767-003 | K3 Dodávka kontejneru o kubatuře 5 m3 vč dopravy, PLASTY | kus | 2 |  | 0 |  | 0 |  | 0 | 21 | 0 | 0 | 0 | 0 | 0 |  | Vlastní | Indiv | 0 | 0 |  | Práce |  |  |  | POL1_1
36 | 767-004 | K4 Dodávka kontejneru o kubatuře 3 m3 vč dopravy, SKLO | kus | 1 |  | 0 |  | 0 |  | 0 | 21 | 0 | 0 | 0 | 0 | 0 |  | Vlastní | Indiv | 0 | 0 |  | Práce |  |  |  | POL1_1
37 | 767-005 | K5 Dodávka kontejneru o kubatuře 3 m3 vč dopravy, BIO | kus | 1 |  | 0 |  | 0 |  | 0 | 21 | 0 | 0 | 0 | 0 | 0 |  | Vlastní | Indiv | 0 | 0 |  | Práce |  |  |  | POL1_1
38 | 767-006 | K6 Dodávka kontejneru o kubatuře 5 m3 vč dopravy, TEXTIL | kus | 1 |  | 0 |  | 0 |  | 0 | 21 | 0 | 0 | 0 | 0 | 0 |  | Vlastní | Indiv | 0 | 0 |  | Práce |  |  |  | POL1_1
39 | 767-007 | K7 Dodávka kontejneru o kubatuře 3 m3 vč dopravy, ELEKTRO | kus | 1 |  | 0 |  | 0 |  | 0 | 21 | 0 | 0 | 0 | 0 | 0 |  | Vlastní | Indiv | 0 | 0 |  | Práce |  |  |  | POL1_1
40 | 767-008 | K8 Dodávka kontejneru o kubatuře 1,5 m3 vč dopravy, olej (nadzemní) | kus | 2 |  | 0 |  | 0 |  | 0 | 21 | 0 | 0 | 0 | 0 | 0 |  | Vlastní | Indiv | 0 | 0 |  | Práce |  |  |  | POL1_1
41 | 767990001RT1 | Montáž kontejneru na odpad o kubatuře 5 m3 | kus | 9 |  | 0 |  | 0 |  | 0 | 21 | 0 | 0 | 0 | 0 | 0 |  | Vlastní | Indiv | 0 | 0 |  | Práce |  |  |  | POL1_7
42 | 767990002RT1 | Montáž kontejneru na odpad o kubatuře 3 m3 | kus | 3 |  | 0 |  | 0 |  | 0 | 21 | 0 | 0 | 0 | 0 | 0 |  | Vlastní | Indiv | 0 | 0 |  | Práce |  |  |  | POL1_7
43 | 767990003RT1 | Montáž kontejneru na odpad o kubatuře 1,5 m3, nadzemní | kus | 2 |  | 0 |  | 0 |  | 0 | 21 | 0 | 0 | 0 | 0 | 0 |  | Vlastní | Indiv | 0 | 0 |  | Práce |  |  |  | POL1_7
44 | 998767202R00 | Přesun hmot pro kovové stavební doplňk. konstrukce v objektech výšky do 12 m | % |  |  | 0 |  | 0 |  | 0 | 21 | 0 | 0 | 0 | 0 | 0 | 800-767 | RTS 20/ I | RTS 20/ I | 0 | 0 |  | Přesun hmot |  |  |  | POL7_
|  | 50 m vodorovně | [24 empty] | SPI
Díl: | D96 | Přesuny suti a vybouraných hmot |  |  |  | 0 |  | 0 |  | 0 |  | 0 |  | 0 |  | 0 |  |  |  |  | 88.2 | [5 empty] | DIL
45 | 979087112R00 | Vodorovná doprava suti a vybouraných hmot nakládání suti na dopravní prostředky, | t | 55.2636 |  | 0 |  | 0 |  | 0 | 21 | 0 | 0 | 0 | 0 | 0 | 821-1 | RTS 20/ I | RTS 20/ I | 0.164 | 9.06 |  | Práce |  |  |  | POL1_
|  | se složením a hrubým urovnáním nebo s přeložením na jiný dopravní prostředek kromě lodi, vč. příplatku za každých dalších i započatých 1000 m přes 1000 m, | [24 empty] | SPI |  | se složením a hrubým urovnáním nebo s přeložením na jiný dopravní prostředek kromě lodi, vč. příplatku za každých dalších i započatých 1000 m přes 1000 m,
46 | 979081111R00 | Odvoz suti a vybouraných hmot na skládku do 1 km | t | 55.2636 |  | 0 |  | 0 |  | 0 | 21 | 0 | 0 | 0 | 0 | 0 | 801-3 | RTS 20/ I | RTS 20/ I | 0.49 | 27.08 |  | Práce |  |  |  | POL1_
47 | 979081121R00 | Odvoz suti a vybouraných hmot na skládku příplatek za každý další 1 km | t | 1050.0084 |  | 0 |  | 0 |  | 0 | 21 | 0 | 0 | 0 | 0 | 0 | 801-3 | RTS 20/ I | RTS 20/ I | 0 | 0 |  | Práce |  |  |  | POL1_
48 | 979082111R00 | Vnitrostaveništní doprava suti a vybouraných hmot do 10 m | t | 55.2636 |  | 0 |  | 0 |  | 0 | 21 | 0 | 0 | 0 | 0 | 0 | 801-3 | RTS 20/ I | RTS 20/ I | 0.942 | 52.06 |  | Práce |  |  |  | POL1_
49 | 979990001R00 | Poplatek za skládku stavební suti | t | 55.2636 |  | 0 |  | 0 |  | 0 | 21 | 0 | 0 | 0 | 0 | 0 | 801-3 | RTS 20/ I | RTS 20/ I | 0 | 0 |  | Práce |  |  |  | POL1_
Díl: | VN | Vedlejší náklady |  |  |  | 0 |  | 0 |  | 0 |  | 0 |  | 0 |  | 0 |  |  |  |  | 0 | [5 empty] | DIL
50 | 005121R | Zařízení staveniště | Soubor | 1 |  | 0 |  | 0 |  | 0 | 21 | 0 | 0 | 0 | 0 | 0 |  | RTS 20/ I | Indiv | 0 | 0 |  | VRN |  |  |  | POL99_8
51 | VRN0 | Ztížené výrobní podmínky | Soubor | 1 |  | 0 |  | 0 |  | 0 | 21 | 0 | 0 | 0 | 0 | 0 |  | Vlastní | Indiv | 0 | 0 |  | VRN |  |  |  | POL99_8
52 | VRN1 | Oborová přirážka | Soubor | 1 |  | 0 |  | 0 |  | 0 | 21 | 0 | 0 | 0 | 0 | 0 |  | Vlastní | Indiv | 0 | 0 |  | VRN |  |  |  | POL99_8
53 | VRN2 | Přesun stavebních kapacit | Soubor | 1 |  | 0 |  | 0 |  | 0 | 21 | 0 | 0 | 0 | 0 | 0 |  | Vlastní | Indiv | 0 | 0 |  | VRN |  |  |  | POL99_8
54 | VRN3 | Mimostaveništní doprava | Soubor | 1 |  | 0 |  | 0 |  | 0 | 21 | 0 | 0 | 0 | 0 | 0 |  | Vlastní | Indiv | 0 | 0 |  | VRN |  |  |  | POL99_8
55 | VRN5 | Provoz investora | Soubor | 1 |  | 0 |  | 0 |  | 0 | 21 | 0 | 0 | 0 | 0 | 0 |  | Vlastní | Indiv | 0 | 0 |  | VRN |  |  |  | POL99_8
56 | VRN6 | Kompletační činnost (IČD) | Soubor | 1 |  | 0 |  | 0 |  | 0 | 21 | 0 | 0 | 0 | 0 | 0 |  | Vlastní | Indiv | 0 | 0 |  | VRN |  |  |  | POL99_8
57 | VRN7 | Rezerva rozpočtu | Soubor | 1 |  | 0 |  | 0 |  | 0 | 21 | 0 | 0 | 0 | 0 | 0 |  | Vlastní | Indiv | 0 | 0 |  | VRN |  |  |  | POL99_8
[25 empty] | 15 | 21 | DPH
| Celkem |  |  |  |  | 0 | [18 empty] | 0 | 0 | SUM
END
Note on S6: Jedná se o informaci, zda se jedná o položku, která je do rozpočtu zadána z cenové soustavy RTS, nebo vlastní.
Note on T6: Jedná se o název CÚ, která je zadána u položky rozpočtu