## Pokyny pro vyplnění
Pokyny pro vyplnění
Ve všech listech tohoto souboru můžete měnit pouze buňky s modrým pozadím. Jedná se o tyto údaje : - údaje o firmě - jednotkové ceny položek zadané na maximálně dvě desetinná místa

## Stavba
#RTSROZP# | Položkový rozpočet
| Zakázka: |  | Oprava vodní nádrže na p.č. 102/9 k.ú. Modlešovice
| Misto |  | Modlešovice
Rozpočet:
| Objednatel: |  | Město Strakonice |  |  |  | IČ:
|  |  | Velké náměstí 2 |  |  |  | DIČ:
|  | 38621 | Strakonice
| Projektant: | [5 empty] | IČ:
DIČ:
| Zhotovitel: | [5 empty] | IČ:
DIČ:
Vypracoval:
| Rozpis ceny | [6 empty] | Celkem
HSV | HSV | [6 empty] | 0
PSV | PSV | [6 empty] | 0
MON | MON | [6 empty] | 0
VN | Vedlejší náklady | [6 empty] | 0
ON | Ostatní náklady | [6 empty] | 0
| Celkem | [6 empty] | 0
Rekapitulace daní
| Základ pro sníženou DPH |  |  | 15 | % | 0 |  |  | CZK
| Snížená DPH |  |  | 15 | % | 0 |  |  | CZK
| Základ pro základní DPH |  |  | 21 | % | 0 |  |  | CZK
| Základní DPH |  |  | 21 | % | 0 |  |  | CZK
| Zaokrouhlení |  |  |  |  | 0 |  |  | CZK
| Cena celkem bez DPH |  |  |  |  | 0 |  |  | CZK
| Cena celkem s DPH |  |  |  |  | 0 |  |  | CZK
|  | v |  |  | dne
|  |  | Za zhotovitele |  |  |  | Za objednatele
Rekapitulace dílčích částí
#CASTI>> | Číslo | Název |  |  | Základ pro sníženou DPH | Základ pro základní DPH | DPH celkem | Cena celkem | %
1 |  |  |  |  | 0 | 0 | 0 | 0
| Celkem za stavbu |  |  |  | 0 | 0 | 0 | 0 | 0
Rekapitulace dílů
| Číslo | Název |  |  | Typ dílu |  |  | Celkem
| 1 | Zemní práce |  |  | HSV |  |  | 0
| 2 | Základy,zvláštní zakládání |  |  | HSV |  |  | 0
| 3 | Svislé a kompletní konstrukce |  |  | HSV |  |  | 0
| 4 | Vodorovné konstrukce |  |  | HSV |  |  | 0
| 62 | Upravy povrchů vnější |  |  | HSV |  |  | 0
| 8 | Trubní vedení |  |  | HSV |  |  | 0
| 93 | Dokončovací práce inž.staveb |  |  | HSV |  |  | 0
| 96 | Bourání konstrukcí |  |  | HSV |  |  | 0
| 97 | Prorážení otvorů |  |  | HSV |  |  | 0
| 99 | Staveništní přesun hmot |  |  | HSV |  |  | 0
| M46 | Zemní práce při montážích |  |  | MON |  |  | 0
| VN | Vedlejší náklady |  |  | VN |  |  | 0
| Cena celkem | [6 empty] | 0
Note on D11: Název
Note on I11: IČO
Note on D12: Ulice
Note on I12: DIČ
Note on C13: PSČ
Note on D13: Ulice

## VzorPolozky (hidden)
Položkový rozpočet
Z:
O:
R:

## Pol
Položkový rozpočet | [22 empty] | #TypZaznamu#
S: |  | Oprava vodní nádrže na p.č. 102/9 k.ú. Modlešovice | [20 empty] | STA
O: |  | Modlešovice | [20 empty] | OBJ
R: | [22 empty] | ROZ
C: | [22 empty] | CAS_STR
P.č. | Číslo položky | Název položky | MJ | množství | cena / MJ | Celkem | Dodávka | Dodávka celk. | Montáž | Montáž celk. | DPH | cena s DPH | hmotnost / MJ | hmotnost celk.(t) | dem. hmotnost / MJ | dem. hmotnost celk.(t) | Ceník | Cen. soustava | Nhod / MJ | Nhod celk.
Díl: | 1 | Zemní práce |  |  |  | 0 |  | 0 |  | 0 |  | 0 |  | 37.1718 |  | 307.5258 |  |  |  | 918.5 |  |  | DIL
1 | 115100001RA0 | Čerpání vody na výšku 10 m, do 500 l | h | 90 |  | 0 |  | 0 |  | 0 | 21 | 0 | 0 | 0 | 0 | 0 |  |  | 0.203 | 18.27 |  |  | POL2_0
2 | 115001103R00 | Převedení vody potrubím o průměru do DN 200 mm | m | 25 |  | 0 |  | 0 |  | 0 | 21 | 0 | 0.00838 | 0.2095 | 0 | 0 |  |  | 0.534 | 13.35 |  |  | POL1_0
3 | 121101103R00 | Sejmutí ornice s přemístěním přes 100 do 250 m | m3 | 70.31 |  | 0 |  | 0 |  | 0 | 21 | 0 | 0 | 0 | 0 | 0 |  |  | 0.0134 | 0.94 |  |  | POL1_0
|  | 351,55*0,2 |  | 70.31 | [18 empty] | VV | 0
4 | 181300012RA0 | Rozprostření ornice v rovině tloušťka 20 cm | m2 | 351.55 |  | 0 |  | 0 |  | 0 | 21 | 0 | 3e-05 | 0.01055 | 0 | 0 |  |  | 0.33367 | 117.3 |  |  | POL2_0
|  | 351,55 |  | 351.55 | [18 empty] | VV | 0
5 | 113151111R00 | Rozebrání ploch z panelů | m2 | 866.27 |  | 0 |  | 0 |  | 0 | 21 | 0 | 0 | 0 | 0.355 | 307.5258 |  |  | 0.062 | 53.71 |  |  | POL1_0
|  | rozebrní stávajících panelů:866,27 |  | 866.27 | [18 empty] | VV | 0
6 | 122301101R00 | Odkopávky nezapažené v hor. 4 do 100 m3 | m3 | 602.3153 |  | 0 |  | 0 |  | 0 | 21 | 0 | 0 | 0 | 0 | 0 |  |  | 0.626 | 377.05 |  |  | POL1_0
|  | dno zdrže:418,2*0,24 |  | 100.368 | [18 empty] | VV | 0
|  | svahy zdrže:299,58*0,45 |  | 134.811 | [18 empty] | VV | 0
|  | patka svahů zdrže:0,6*0,6*63,61 |  | 22.8996 | [18 empty] | VV | 0
|  | dlažba svahů:354,012*0,55 |  | 194.7066 | [18 empty] | VV | 0
|  | opěrná zeď:35,1288+15,32 |  | 50.4488 | [18 empty] | VV | 0
|  | chodník:90,72*0,6*0,4 |  | 21.7728 | [18 empty] | VV | 0
|  | bezpečnostní přeliv:(21,62+22,82)*0,7 |  | 31.108 | [18 empty] | VV | 0
|  | 23,04*1,6 |  | 36.864 | [18 empty] | VV | 0
|  | bezpečnostní přeliv - práh:0,6*0,4*4,6 |  | 1.104 | [18 empty] | VV | 0
|  | vzdouvací zařízení-práh:0,5*0,6*3,7 |  | 1.11 | [18 empty] | VV | 0
|  | vzdouvací zařízení:3,5*3,7*0,55 |  | 7.1225 | [18 empty] | VV | 0
7 | 122301109R00 | Příplatek za lepivost - odkopávky v hor. 4 | m3 | 602.3153 |  | 0 |  | 0 |  | 0 | 21 | 0 | 0 | 0 | 0 | 0 |  |  | 0.081 | 48.79 |  |  | POL1_0
|  | dno zdrže:418,2*0,24 |  | 100.368 | [18 empty] | VV | 0
|  | svahy zdrže:299,58*0,45 |  | 134.811 | [18 empty] | VV | 0
|  | patka svahů zdrže:0,6*0,6*63,61 |  | 22.8996 | [18 empty] | VV | 0
|  | dlažba svahů:354,012*0,55 |  | 194.7066 | [18 empty] | VV | 0
|  | opěrná zeď:35,1288+15,32 |  | 50.4488 | [18 empty] | VV | 0
|  | chodník:90,72*0,6*0,4 |  | 21.7728 | [18 empty] | VV | 0
|  | bezpečnostní přeliv:(21,62+22,82)*0,7 |  | 31.108 | [18 empty] | VV | 0
|  | 23,04*1,6 |  | 36.864 | [18 empty] | VV | 0
|  | bezpečnostní přeliv - práh:0,6*0,4*4,6 |  | 1.104 | [18 empty] | VV | 0
|  | vzdouvací zařízení-práh:0,5*0,6*3,7 |  | 1.11 | [18 empty] | VV | 0
|  | vzdouvací zařízení:3,5*3,7*0,55 |  | 7.1225 | [18 empty] | VV | 0
8 | 132301211R00 | Hloubení rýh š.do 200 cm hor.4 do 100 m3, STROJNĚ | m3 | 121.1098 |  | 0 |  | 0 |  | 0 | 21 | 0 | 0 | 0 | 0 | 0 |  |  | 0.35 | 42.39 |  |  | POL1_0
|  | odtokové potrubí:13,92*1,8*2,76 |  | 69.1546 | [18 empty] | VV | 0
|  | nátokové potrubí:36,08*1,2*1,2 |  | 51.9552 | [18 empty] | VV | 0
9 | 132301219R00 | Příplatek za lepivost - hloubení rýh 200cm v hor.4 | m3 | 121.1098 |  | 0 |  | 0 |  | 0 | 21 | 0 | 0 | 0 | 0 | 0 |  |  | 0.1483 | 17.96 |  |  | POL1_0
|  | odtokové potrubí:13,92*1,8*2,76 |  | 69.1546 | [18 empty] | VV | 0
|  | nátokové potrubí:36,08*1,2*1,2 |  | 51.9552 | [18 empty] | VV | 0
10 | 174101101R00 | Zásyp jam, rýh, šachet se zhutněním | m3 | 81.6922 |  | 0 |  | 0 |  | 0 | 21 | 0 | 0 | 0 | 0 | 0 |  |  | 0.202 | 16.5 |  |  | POL1_0
|  | odtokové potrubí:13,92*1,8*2,76-(0,9*0,9*13,92) |  | 57.8794 | [18 empty] | VV | 0
|  | nátokové potrubí:36,08*1,2*1,2-(36,08*1,2*0,65) |  | 23.8128 | [18 empty] | VV | 0
11 | 171101102R00 | Uložení sypaniny do násypů zhutněných na 96% PS | m3 | 55.2 |  | 0 |  | 0 |  | 0 | 21 | 0 | 0 | 0 | 0 | 0 |  |  | 0.045 | 2.48 |  |  | POL1_0
|  | doplnění hráze za opěrnou zdí:2,4*23 |  | 55.2 | [18 empty] | VV | 0
12 | 151101102R00 | Pažení a rozepření stěn rýh - příložné - hl.do 4 m | m2 | 163.4304 |  | 0 |  | 0 |  | 0 | 21 | 0 | 0.00086 | 0.14055 | 0 | 0 |  |  | 0.479 | 78.28 |  |  | POL1_0
|  | odtokové potrubí:13,92*2*2,76 |  | 76.8384 | [18 empty] | VV | 0
|  | nátokové potrubí:36,08*1,2*2 |  | 86.592 | [18 empty] | VV | 0
13 | 151101112R00 | Odstranění pažení stěn rýh - příložné - hl. do 4 m | m2 | 163.4304 |  | 0 |  | 0 |  | 0 | 21 | 0 | 0 | 0 | 0 | 0 |  |  | 0.327 | 53.44 |  |  | POL1_0
|  | odtokové potrubí:13,92*2*2,76 |  | 76.8384 | [18 empty] | VV | 0
|  | nátokové potrubí:36,08*1,2*2 |  | 86.592 | [18 empty] | VV | 0
14 | 175100020RA0 | Obsyp potrubí pískem | m3 | 22.0426 |  | 0 |  | 0 |  | 0 | 21 | 0 | 1.67 | 36.8112 | 0 | 0 |  |  | 1.598 | 35.22 |  |  | POL2_0
|  | nátokové potrubí:36,08*1,2*0,55-(3,14*0,125*0,125*36,08) |  | 22.0426 | [18 empty] | VV | 0
15 | 167101102R00 | Nakládání výkopku z hor.1-4 v množství nad 100 m3 | m3 | 586.5329 |  | 0 |  | 0 |  | 0 | 21 | 0 | 0 | 0 | 0 | 0 |  |  | 0.053 | 31.09 |  |  | POL1_0
|  | přebytečná zemina:602,3153+121,1098-81,6922-55,2 |  | 586.5329 | [18 empty] | VV | 0
16 | 162701101R00 | Vodorovné přemístění výkopku z hor.1-4 do 6000 m | m3 | 586.5329 |  | 0 |  | 0 |  | 0 | 21 | 0 | 0 | 0 | 0 | 0 |  |  | 0.011 | 6.45 |  |  | POL1_0
|  | přebytečná zemina:602,3153+121,1098-81,6922-55,2 |  | 586.5329 | [18 empty] | VV | 0
17 | 171201201R00 | Uložení sypaniny na skl.-sypanina na výšku přes 2m | m3 | 586.5329 |  | 0 |  | 0 |  | 0 | 21 | 0 | 0 | 0 | 0 | 0 |  |  | 0.009 | 5.28 |  |  | POL1_0
|  | přebytečná zemina:602,3153+121,1098-81,6922-55,2 |  | 586.5329 | [18 empty] | VV | 0
18 | 199000002R00 | Poplatek za skládku horniny 1- 4 | m3 | 586.5329 |  | 0 |  | 0 |  | 0 | 21 | 0 | 0 | 0 | 0 | 0 |  |  | 0 | 0 |  |  | POL1_0
|  | přebytečná zemina:602,3153+121,1098-81,6922-55,2 |  | 586.5329 | [18 empty] | VV | 0
Díl: | 2 | Základy,zvláštní zakládání |  |  |  | 0 |  | 0 |  | 0 |  | 0 |  | 94.9911 |  | 0 |  |  |  | 163.59 |  |  | DIL
19 | 270210112R00 | Zdivo základové z lom.kamene, výplňové na MC 15 | m3 | 35.1288 |  | 0 |  | 0 |  | 0 | 21 | 0 | 2.7041 | 94.9911 | 0 | 0 |  |  | 4.657 | 163.59 |  |  | POL1_0
|  | opěrná stěna - základ:1,4*1,2*20,91 |  | 35.1288 | [18 empty] | VV | 0
Díl: | 3 | Svislé a kompletní konstrukce |  |  |  | 0 |  | 0 |  | 0 |  | 0 |  | 306.1948 |  | 0 |  |  |  | 1239.45 |  |  | DIL
20 | 380320040RAA | Kompletní konstrukce ze železobetonu C 20/25, bednění a odbednění, výztuž 90 kg/m3 | m3 | 43.4904 |  | 0 |  | 0 |  | 0 | 21 | 0 | 3.0539 | 132.8153 | 0 | 0 |  |  | 14.1439 | 615.12 |  |  | POL2_0
|  | panely na dno zdrže - nadbetonávka:139*0,1 |  | 13.9 | [18 empty] | VV | 0
|  | betonová deska dna zdrže:279,2*0,1 |  | 27.92 | [18 empty] | VV | 0
|  | podkladní beton odtokového potrubí:0,1*1,2*13,92 |  | 1.6704 | [18 empty] | VV | 0
21 | 327213233R00 | Zdi nadzák.opěrné z lom.kam.rubové,se spár., MC 15 | m3 | 54.4287 |  | 0 |  | 0 |  | 0 | 21 | 0 | 2.9161 | 158.7207 | 0 | 0 |  |  | 10.184 | 554.3 |  |  | POL1_0
|  | opěrná stěna:1,0*2,603*20,91 |  | 54.4287 | [18 empty] | VV | 0
22 | R 001 | Kompletní dodávka a montáž požeráku dle PD včetně, založení a příslušenství | kpl | 1 |  | 0 |  | 0 |  | 0 | 21 | 0 | 3.0539 | 3.0539 | 0 | 0 |  |  | 16.2899 | 16.29 |  |  | POL1_0
23 | R 002 | Bentonitový pásek -, těsnění u požeráku | m | 2.8 |  | 0 |  | 0 |  | 0 | 21 | 0 | 3.0539 | 8.5509 | 0 | 0 |  |  | 14.1439 | 39.6 |  |  | POL1_0
24 | R 003 | Hradítka vzdouvací, zařízení | kpl | 1 |  | 0 |  | 0 |  | 0 | 21 | 0 | 3.0539 | 3.0539 | 0 | 0 |  |  | 14.1439 | 14.14 |  |  | POL1_0
Díl: | 4 | Vodorovné konstrukce |  |  |  | 0 |  | 0 |  | 0 |  | 0 |  | 837.1098 |  | 0 |  |  |  | 1135.77 |  |  | DIL
25 | 465922213R00 | Kladení panelů, tl.do 20 cm, výplň MC | m2 | 205.7 |  | 0 |  | 0 |  | 0 | 21 | 0 | 0.02866 | 5.8954 | 0 | 0 |  |  | 0.465 | 95.65 |  |  | POL1_0
|  | panely na dno zdrže:139 |  | 139 | [18 empty] | VV | 0
|  | západní strana:66,7 |  | 66.7 | [18 empty] | VV | 0
26 | 451571111R00 | Lože dlažby ze štěrkopísků tl. do 10 cm | m2 | 484.9 |  | 0 |  | 0 |  | 0 | 21 | 0 | 0.21252 | 103.051 | 0 | 0 |  |  | 0.178 | 86.31 |  |  | POL1_0
|  | panely na dno zdrže:139 |  | 139 | [18 empty] | VV | 0
|  | pod betonovou desku dna zdrže:279,2 |  | 279.2 | [18 empty] | VV | 0
|  | západní strana:66,7 |  | 66.7 | [18 empty] | VV | 0
27 | 465513427R00 | Dlažba z kamene na MC,s vyspár.MCs, tl.do 40 cm | m2 | 411.402 |  | 0 |  | 0 |  | 0 | 21 | 0 | 1.1286 | 464.3001 | 0 | 0 |  |  | 1.882 | 774.26 |  |  | POL1_0
|  | svahy zdrže:299,58 |  | 299.58 | [18 empty] | VV | 0
|  | chodník:90,72*0,6 |  | 54.432 | [18 empty] | VV | 0
|  | bezpečnostní přeliv:21,62+22,82 |  | 44.44 | [18 empty] | VV | 0
|  | vzdouvací zařízení:3,5*3,7 |  | 12.95 | [18 empty] | VV | 0
28 | 451571112R00 | Lože dlažby ze štěrkopísků tl. do 15 cm | m2 | 411.402 |  | 0 |  | 0 |  | 0 | 21 | 0 | 0.31878 | 131.1467 | 0 | 0 |  |  | 0.192 | 78.99 |  |  | POL1_0
|  | svahy zdrže:299,58 |  | 299.58 | [18 empty] | VV | 0
|  | chodník:90,72*0,6 |  | 54.432 | [18 empty] | VV | 0
|  | bezpečnostní přeliv:21,62+22,82 |  | 44.44 | [18 empty] | VV | 0
|  | vzdouvací zařízení:3,5*3,7 |  | 12.95 | [18 empty] | VV | 0
29 | 461211111R00 | Patka z lom. kamene na MC 10, průřez do 0,40 m2 | m3 | 22.8996 |  | 0 |  | 0 |  | 0 | 21 | 0 | 2.8112 | 64.3742 | 0 | 0 |  |  | 2.909 | 66.61 |  |  | POL1_0
|  | svahy zdrže:0,6*0,6*63,61 |  | 22.8996 | [18 empty] | VV | 0
30 | 464511122R00 | Pohoz z kamene záhozového do 200 kg z terénu | m3 | 23.04 |  | 0 |  | 0 |  | 0 | 21 | 0 | 2.04 | 47.0016 | 0 | 0 |  |  | 0.275 | 6.34 |  |  | POL1_0
|  | bezpečnostní přeliv:23,04*1,0 |  | 23.04 | [18 empty] | VV | 0
31 | 452318510R00 | Zajišťovací práh z betonu s patkami i bez patek | m3 | 2.214 |  | 0 |  | 0 |  | 0 | 21 | 0 | 2.565 | 5.6788 | 0 | 0 |  |  | 2.301 | 5.09 |  |  | POL1_0
|  | bezpečnostní přeliv:0,6*0,4*4,6 |  | 1.104 | [18 empty] | VV | 0
|  | vzdouvací zařízení:0,5*0,6*3,7 |  | 1.11 | [18 empty] | VV | 0
32 | 465210123R00 | Schody z lom. kam. tl.30 cm na MC, zalití spár MC | m2 | 7.3 |  | 0 |  | 0 |  | 0 | 21 | 0 | 1.0241 | 7.4757 | 0 | 0 |  |  | 2.079 | 15.18 |  |  | POL1_0
|  | schodiště:2,7+4,6 |  | 7.3 | [18 empty] | VV | 0
33 | 451572111R00 | Lože pod potrubí z kameniva těženého 0 - 4 mm | m3 | 4.3296 |  | 0 |  | 0 |  | 0 | 21 | 0 | 1.8908 | 8.1863 | 0 | 0 |  |  | 1.695 | 7.34 |  |  | POL1_0
|  | nátokové potrubí:36,08*1,2*0,1 |  | 4.3296 | [18 empty] | VV | 0
Díl: | 62 | Upravy povrchů vnější |  |  |  | 0 |  | 0 |  | 0 |  | 0 |  | 0.00775 |  | 0 |  |  |  | 5.75 |  |  | DIL
34 | 627991037R00 | Těsnění spár zatmelením | m | 25 |  | 0 |  | 0 |  | 0 | 21 | 0 | 0.00031 | 0.00775 | 0 | 0 |  |  | 0.23 | 5.75 |  |  | POL1_0
|  | dilatační spáry dna zdrže:25 |  | 25 | [18 empty] | VV | 0
Díl: | 8 | Trubní vedení |  |  |  | 0 |  | 0 |  | 0 |  | 0 |  | 31.7409 |  | 0 |  |  |  | 76.32 |  |  | DIL
35 | 899623171R00 | Obetonování potrubí nebo zdiva stok betonem C25/30 | m3 | 10.2918 |  | 0 |  | 0 |  | 0 | 21 | 0 | 2.525 | 25.9867 | 0 | 0 |  |  | 1.303 | 13.41 |  |  | POL1_0
|  | odtokové potrubí:0,9*0,9*13,92-(0,15*0,15*3,14*13,92) |  | 10.2918 | [18 empty] | VV | 0
36 | 899643111R00 | Bednění pro obetonování potrubí v otevřeném výkopu | m2 | 25.056 |  | 0 |  | 0 |  | 0 | 21 | 0 | 0.00418 | 0.10473 | 0 | 0 |  |  | 0.963 | 24.13 |  |  | POL1_0
|  | odtokové potrubí:2*0,9*13,92 |  | 25.056 | [18 empty] | VV | 0
37 | 894410010RAD | Šachta z betonových dílců pro DN 300, výška vstupu do 3,1 m | kus | 1 |  | 0 |  | 0 |  | 0 | 21 | 0 | 5.3605 | 5.3605 | 0 | 0 |  |  | 33.9304 | 33.93 |  |  | POL2_0
|  | odtokové potrubí:1 |  | 1 | [18 empty] | VV | 0
38 | 871373121R00 | Montáž trub z plastu, gumový kroužek, do DN 300 | m | 50 |  | 0 |  | 0 |  | 0 | 21 | 0 | 1e-05 | 0.0005 | 0 | 0 |  |  | 0.097 | 4.85 |  |  | POL1_0
|  | odtokové potrubí:13,92 |  | 13.92 | [18 empty] | VV | 0
|  | nátokové potrubí:36,08 |  | 36.08 | [18 empty] | VV | 0
39 | 286142621R | Trubka kanalizač. min. SN 8 300x6000 mm PP, žebrovaná | kus | 2 |  | 0 |  | 0 |  | 0 | 21 | 0 | 0.042 | 0.084 | 0 | 0 |  |  | 0 | 0 |  |  | POL3_0
|  | odtokové potrubí:2 |  | 2 | [18 empty] | VV | 0
40 | 286142623R | Trubka kanalizač. min. SN 8 300x3000 mm PP, žebrovaná, PP | kus | 1 |  | 0 |  | 0 |  | 0 | 21 | 0 | 0.02028 | 0.02028 | 0 | 0 |  |  | 0 | 0 |  |  | POL3_0
|  | odtokové potrubí:1 |  | 1 | [18 empty] | VV | 0
41 | 286142591R | Trubka kanalizač. SN 10 250x6000 mm PP, žebrovaná, PP | kus | 6 |  | 0 |  | 0 |  | 0 | 21 | 0 | 0.0307 | 0.1842 | 0 | 0 |  |  | 0 | 0 |  |  | POL3_0
|  | nátokové potrubí:6 |  | 6 | [18 empty] | VV | 0
Díl: | 93 | Dokončovací práce inž.staveb |  |  |  | 0 |  | 0 |  | 0 |  | 0 |  | 0 |  | 0 |  |  |  | 15.02 |  |  | DIL
42 | 938901101R00 | Očištění dlažby z lom.kam./ bet. desek (panelů) | m2 | 205.7 |  | 0 |  | 0 |  | 0 | 21 | 0 | 0 | 0 | 0 | 0 |  |  | 0.073 | 15.02 |  |  | POL1_0
|  | panely na dno zdrže:139 |  | 139 | [18 empty] | VV | 0
|  | východní strana:66,7 |  | 66.7 | [18 empty] | VV | 0
Díl: | 96 | Bourání konstrukcí |  |  |  | 0 |  | 0 |  | 0 |  | 0 |  | 0 |  | 9.9494 |  |  |  | 61.47 |  |  | DIL
43 | 960321271R00 | Bourání konstrukcí ze železobetonu | m3 | 3.491 |  | 0 |  | 0 |  | 0 | 21 | 0 | 0 | 0 | 2.85 | 9.9494 |  |  | 17.607 | 61.47 |  |  | POL1_0
|  | stávající požerák a lávka:3,491 |  | 3.491 | [18 empty] | VV | 0
Díl: | 97 | Prorážení otvorů |  |  |  | 0 |  | 0 |  | 0 |  | 0 |  | 0 |  | 0 |  |  |  | 62.57 |  |  | DIL
44 | 979086112R00 | Nakládání nebo překládání suti a vybouraných hmot | t | 221.08 |  | 0 |  | 0 |  | 0 | 21 | 0 | 0 | 0 | 0 | 0 |  |  | 0.277 | 61.24 |  |  | POL1_0
|  | přebytečné panely na skládku:211,13 |  | 211.13 | [18 empty] | VV | 0
|  | stávající žb objekty:9,95 |  | 9.95 | [18 empty] | VV | 0
45 | 979082318R00 | Vodorovná doprava suti a hmot po suchu do 6000 m | t | 221.08 |  | 0 |  | 0 |  | 0 | 21 | 0 | 0 | 0 | 0 | 0 |  |  | 0 | 0 |  |  | POL1_0
|  | přebytečné panely na skládku:211,13 |  | 211.13 | [18 empty] | VV | 0
|  | stávající žb objekty:9,95 |  | 9.95 | [18 empty] | VV | 0
46 | 979093111R00 | Uložení suti na skládku bez zhutnění | t | 221.08 |  | 0 |  | 0 |  | 0 | 21 | 0 | 0 | 0 | 0 | 0 |  |  | 0.006 | 1.33 |  |  | POL1_0
|  | přebytečné panely na skládku:211,13 |  | 211.13 | [18 empty] | VV | 0
|  | stávající žb objekty:9,95 |  | 9.95 | [18 empty] | VV | 0
47 | 979990103R00 | Poplatek za skládku suti - beton | t | 221.08 |  | 0 |  | 0 |  | 0 | 21 | 0 | 0 | 0 | 0 | 0 |  |  | 0 | 0 |  |  | POL1_0
|  | přebytečné panely na skládku:211,13 |  | 211.13 | [18 empty] | VV | 0
|  | stávající žb objekty:9,95 |  | 9.95 | [18 empty] | VV | 0
Díl: | 99 | Staveništní přesun hmot |  |  |  | 0 |  | 0 |  | 0 |  | 0 |  | 0 |  | 0 |  |  |  | 503.72 |  |  | DIL
48 | 998331011R00 | Přesun hmot pro nádrže | t | 1308.36 |  | 0 |  | 0 |  | 0 | 21 | 0 | 0 | 0 | 0 | 0 |  |  | 0.385 | 503.72 |  |  | POL1_0
Díl: | M46 | Zemní práce při montážích |  |  |  | 0 |  | 0 |  | 0 |  | 0 |  | 0.00703 |  | 0 |  |  |  | 24.46 |  |  | DIL
49 | 460030081RT3 | Řezání spáry v betonu, hloubka do 5 cm | m | 25 |  | 0 |  | 0 |  | 0 | 21 | 0 | 0 | 0 | 0 | 0 |  |  | 0.275 | 6.88 |  |  | POL1_0
|  | dilatační spáry dna zdrže:25 |  | 25 | [18 empty] | VV | 0
50 | 460620006RT1 | Osetí povrchu trávou, včetně dodávky osiva | m2 | 351.55 |  | 0 |  | 0 |  | 0 | 21 | 0 | 2e-05 | 0.00703 | 0 | 0 |  |  | 0.05 | 17.58 |  |  | POL1_0
Díl: | VN | Vedlejší náklady |  |  |  | 0 |  | 0 |  | 0 |  | 0 |  | 0 |  | 0 |  |  |  | 0 |  |  | DIL
51 | 005111020R | Vytyčení stavby | Soubor | 1 |  | 0 |  | 0 |  | 0 | 21 | 0 | 0 | 0 | 0 | 0 |  |  | 0 | 0 |  |  | POL1_0
52 | 005211080R | Bezpečnostní a hygienická opatření na staveništi | Soubor | 1 |  | 0 |  | 0 |  | 0 | 21 | 0 | 0 | 0 | 0 | 0 |  |  | 0 | 0 |  |  | POL1_0
53 | 005121010R | Vybudování zařízení staveniště | Soubor | 1 |  | 0 |  | 0 |  | 0 | 21 | 0 | 0 | 0 | 0 | 0 |  |  | 0 | 0 |  |  | POL1_0
54 | 005121030R | Odstranění zařízení staveniště | Soubor | 1 |  | 0 |  | 0 |  | 0 | 21 | 0 | 0 | 0 | 0 | 0 |  |  | 0 | 0 |  |  | POL1_0
55 | 005211030R | Dočasná dopravní opatření | Soubor | 1 |  | 0 |  | 0 |  | 0 | 21 | 0 | 0 | 0 | 0 | 0 |  |  | 0 | 0 |  |  | POL1_0
56 | 004111010R | Průzkumné práce - práce geotechnika | Soubor | 1 |  | 0 |  | 0 |  | 0 | 21 | 0 | 0 | 0 | 0 | 0 |  |  | 0 | 0 |  |  | POL1_0
57 | 005231040R | Provozní řády | Soubor | 1 |  | 0 |  | 0 |  | 0 | 21 | 0 | 0 | 0 | 0 | 0 |  |  | 0 | 0 |  |  | POL1_0
58 | 005241020R | Geodetické zaměření skutečného provedení | Soubor | 1 |  | 0 |  | 0 |  | 0 | 21 | 0 | 0 | 0 | 0 | 0 |  |  | 0 | 0 |  |  | POL1_0
59 | 005241010R | Dokumentace skutečného provedení | Soubor | 1 |  | 0 |  | 0 |  | 0 | 21 | 0 | 0 | 0 | 0 | 0 |  |  | 0 | 0 |  |  | POL1_0
[21 empty] | 15 | 21
| 26 |  |  |  |  | 0 | [14 empty] | 0 | 0 | SUM
33
POPUZIV
END