## ZTI-kanal
STAVEBNÍ ÚPRAVY NÁVSI V OBCI HAJSKÁ
Specifikace hlavních dílů Kanalizace
Označení | Název | M.J | Množství
Stávající kanalizační šachta – úprava
| Skruž betonová DN 1000 L-250 | ks | 1
| Kónus pro skruž DN 1000/625 L-580 se stupadly | ks | 1
| Vyrovnávací prstenec DN 600 pro litinový poklop | ks | 2
| Litinový poklop bez odvětrání pr. 600 | ks | 1
| Těsnící tmel na spoje šachtových dílů | ks | 4
| Výkop – obkopání stávající šachty | m3 | 1
| Prověření stavu šachty a zhodnocení opravy či její výměny | soub | 1
| Montážní práce pro opravu a navýšení šachty | soub | 1
| Zásyp výkopkem a vyrovnání terénu | soub | 1
| Hutnění výkopu | soub | 1
Nová uliční vpusť
| Uliční PP vpust 500x500 mm; dlouhý tvar s kalojemem, kalový koš krycí mříž litinová, pultová D400 – 1x | kpl | 1
PP, spodní díl bez odtoku, H=35cm
PP, střední odtok DN150, H=35cm
PP, střední/vrchní díl 5b/6a, H=35cm
Kalový koš dlouhý A4, H=600 mm pro vpusti 500x500
Rošt pultový 500x500mm,D400,H=150,litina
Uliční vpust se skládá z polypropylenových dílù těla vpusti a litinové vtokové mříže. Jednotlivé díly těla vpusti jsou teleskopicky stavitelné pro optimální výškové řešení uliční vpusti a otočné. Díly je možné také naklánět (až 10% na každém díle) při zachování vodotěsnosti těla vpusti. Použity jsou vtokové mříže pro zatížení D400, rozměr čtvercový 500 x 500mm. Součástí uliční vpusti je kalový koš pro zachycení hrubých nečistot a kalový prostor na dně vpusti.
KGEM | KGEM – trubka s hrdlem DN160 | m | 1.5
KGB | KGB – koleno 45º DN160 | ks | 2
| Napojení na Řad kanalizace odbočení DN 150 - 45° | ks | 1
do betonové stoky DN 300
| Výkopy pro novou šachtu | m3 | 3
| Písek pro obsyp šachty a potrubí | m3 | 1
| Hutnění okolo šachty dle postupu výrobce | m | 110
| Montáže potubí | h | 96
| Přepojení na stávající potrubí | h | 4
| Tlaková zkouška | h | 5
Požadavky na ostatní profese:
Stavba – Úprava terénu okolo šachet dle projektového návrhu stavební části