## List1
1 | 2 | 3 |  |  | 4 | 5a | 5b | 6 | 7 | 8
POL. | KS | PROFIL |  |  | DÉLKA | VÁHA |  | MATERIÁL | Nátěrová plocha | POZNÁMKA
[6 empty] | JEDNOT. | CELKEM
1. DEMONTÁŽE
1.1. Zábradlí (přechodové rampy pravého předmostí) určeno do šrotu
|  |  |  | bm | 4: 14; 5a: 18.7; 5b: 261.8
0
1.2. Zábradlí (z rampy levého břehu + hlavní most) určeno k úpravě a opětovnému zabudování
|  |  |  | bm | 4: 119; 5a: 18.7; 5b: 2225.3
0
1.3.Trapézové plechy VSŽ 12102 z rampy levého předmostí
|  |  |  | m2 | 4: 18; 5a: 14.48; 5b: 260.64
0
| 1.4.Tr.pl.VSŽ 10002 z rampy pravého předmostí |  |  |  | 5b: 0
|  |  |  | m2 | 4: 16.8; 5a: 11.85; 5b: 199.08
0
| 1.5. Ocelové prvky ramp obou předmostích |  |  |  | 5b: 0
|  | U 280 |  | bm | 4: 38.7; 5a: 41.9; 5b: 1621.53
|  | U 120x60x5 |  | bm | 4: 51.8; 5a: 9.22; 5b: 477.596
|  | PLO 90x10 |  | bm | 4: 29; 5a: 7.1; 5b: 205.9
|  | Přídavek 3,5 % |  |  | 5b: 80.6759
|  | Celkem |  |  | 5b: 2385.8; 6: kg
0
2. STÁVAJÍCÍ KONSTRUKCE ponechaná k dalšímu užití
0
| 2.1. Hlavní nosníky |  |  |  | 5b: 0
|  | 2U 280 |  | bm | 103.9 | 83.8 | 8706.82 |  | 97.7 | dolní pasy
|  | 2U 260 |  | bm | 108.6 | 75.8 | 8231.88 |  | 95.6 | horní pasy
|  | 2U 140 |  | bm | 140.8 | 32 | 4505.6 |  | 81.7 | diagonály
|  | 2U 260 |  | bm | 4.8 | 75.8 | 363.84 |  | 4.2 | břevno rámu
|  | U 220 |  | bm | 4.8 | 29.4 | 141.12 |  | 3.5 | koncový příčník
|  | U 160 |  | bm | 19.3 | 18.9 | 364.77 |  | 10.4 | dolní příčník
|  | U 140 |  | bm | 17 | 16 | 272 |  | 8.3 | horní příčník
|  | L 80x80x8 |  | bm | 50.4 | 9.63 | 485.352 |  | 15.6 | horní zavětrování
|  | PLO 90x10 |  | bm | 50.4 | 7.07 | 356.328 |  | 10.1 | horní zavětrování
|  | L 65x65x6 |  | bm | 104.4 | 5.91 | 617.004 |  | 26.1 | dolní zavětrování
|  | L 80x50x5 |  | bm | 103.7 | 4.99 | 517.463 |  | 20.7 | uložení mostovky
|  | P 10 |  | m2 | 0.55 | 80 | 44 |  | 1.1 | styč. plechy
|  | P 25 |  | m2 | 0.64 | 200 | 128 |  | 1.3 | nadložisk. desky
|  | P 10 |  | m2 | 0.7 | 80 | 56 |  | 1.4 | výztuhy
|  | Přídavek 2 % (svary) |  |  | 5b: 495.8035; 7: 7.6
|  | Celkem |  |  |  |  | 25286 | kg | 385.3 | m2 PKO1
0
NÁZEV AKCE: |  |  | Oprava lávky Na Podskalí přes řeku Otavu, Strakonice
Ing. Ludvík JELÍNEK |  |  | VÝPIS MATERIÁLU a.č. JP 08 - 8 - 642 |  | 7: Počet listů:; 8: 3
Květná 310 |  |  |  |  | 7: List č.:; 8: 1
330 08 Zruč - Senec |  |  |  |  | 7: K výkresu č.:
Vypracoval: |  | Ing. JELÍNEK |  |  | 7: JP 08 - 1 - 189/190
Datum: |  | III.2008

## List2
1 | 2 | 3 |  |  | 4 | 5a | 5b | 6 | 7 | 8
POL. | KS | PROFIL |  |  | DÉLKA | VÁHA |  | MATERIÁL | Nátěrová plocha | POZNÁMKA
[6 empty] | JEDNOT. | CELKEM
| 2.2. Zábradlí hlavního mostního pole |  |  |  | 5b: 0
|  | TR 60x40x2.5 |  | bm | 207.8 | 3.68 | 764.704 |  | 41.6 | madlo+dolní prut
|  | TR 40x20x2 |  | bm | 651.4 | 1.68 | 1094.352 |  | 78.2 | svislé výplně
|  | Přídavek 2 % (svary) |  |  | 5b: 37.1811; 7: 2.4
|  | Celkem |  |  |  |  | 1896.3 | kg | 122.2 | m2 PKO1
Pozn.: zahrnuto do repasované dodávky viz. bod 3
0
| 3. REPASOVANA DODAVKA |  |  |  | 5b: 0
Zábradlí demontované z rampy levého předmostí a hlavního mostního pole (bod 1.2. Výkazu materiálu)
bude upraveno na nové geometr. rozměry a dilatační požadavky, řádně ošetřeno, doplněno o nové
|  | prvky (patní plechy, víčka, šrouby) a nový systém PKO. |  |  | 5b: 0
|  | TR 60x40x2.5 |  | bm | 239.4 | 3.68 | 880.992 |  | 47.92 | (1)
|  | TR 40x20x2 |  | bm | 747.2 | 1.68 | 1255.296 |  | 89.7 | (1)
|  | Přídavek 2 % (svary) |  |  | 5b: 42.7258; 7: 2.7524
|  | Celkem |  |  |  |  | 2179.1 | kg | 140.3724 | m2 PKO1
0
Vysv.: (1) použit původní demontovaný materiál (bod 1.2.)
| 4. NOVA DODAVKA |  |  |  | 5b: 0
0
| 4.1. Mostovka hlavního pole |  |  |  | 5b: 0; 7: 125.3; 8: PKO2
|  | P 7(2,4x52,2)m |  | m2 | 125.3 | 56 | 7016.8 |  | 126 | PKO1
|  | PLO 90x8 |  | bm | 234 | 5.65 | 1322.1 |  | 45.9 | PKO1
|  | L 100x65x7 |  | bm | 104 | 8.77 | 912.08 |  | 33.3 | PKO1
|  | L 50x50x6 |  | bm | 2.2 | 4.47 | 9.834 |  | 0.4 | PKO1
|  | PLO 40x6 |  | bm | 6.4 | 1.88 | 12.032 |  | 0.6 | PKO1
|  | P 6 |  | m2 | 0.6 | 48 | 28.8 |  | 1.2 | PKO1
|  | PLO 60x5 |  | bm | 184.8 | 2.36 | 436.128 |  | 24.1 | PKO1
|  | PLO 80x6 |  | bm | 2.3 | 3.77 | 8.671 |  | 0.4 | PKO1
|  | L 140x90x8 |  | bm | 0.2 | 14 | 2.8 |  | 0.1 | PKO1
|  | Tahokov |  | m2 | 0.1 | 16 | 1.6 |  | 0.2 | PKO1
|  | Přídavek 3,5 % (PKO 1%) |  |  | 5b: 341.2796; 7: 2.3; 8: PKO1
[9 empty] | 1.3 | PKO2
|  | Celkem |  |  |  |  | 10092.2 | kg | 234.5 | m2 PKO1
[7 empty] | 0 |  | 126,6 | m2 PKO2
| 4.2. Zábradlí pravého předmostí |  |  |  | 5b: 0
|  | TR 60x40x3 |  | bm | 29.8 | 4.41 | 131.418 |  | 5.96
|  | TR 40x20x2.5 |  | bm | 88.2 | 2.1 | 185.22 |  | 10.58
|  | TR 40x40x3 |  | bm | 10.4 | 3.63 | 37.752 |  | 1.66
|  | P 12 |  | m2 | 0.15 | 96 | 14.4 |  | 0.35
|  | Přídavek 3,5 % |  |  | 5b: 12.9077; 7: 0.64925
|  | Celkem |  |  |  |  | 381.7 | kg | 19.1992 | m2 PKO1
NÁZEV AKCE: |  |  | Oprava lávky Na Podskalí přes řeku Otavu, Strakonice
Ing. Ludvík JELÍNEK |  |  | VÝPIS MATERIÁLU a.č. JP 08 - 8 - 642 |  | 7: Počet listů:; 8: 3
Květná 310 |  |  |  |  | 7: List č.:; 8: 2
330 08 Zruč - Senec |  |  |  |  | 7: K výkresu č.:
Vypracoval: |  | Ing. JELÍNEK |  |  | 7: JP 08 - 1 - 189/190
Datum: |  | III.2008

## List3
1 | 2 | 3 |  |  | 4 | 5a | 5b | 6 | 7 | 8
POL. | KS | PROFIL |  |  | DÉLKA | VÁHA |  | MATERIÁL | Nátěrová plocha | POZNÁMKA
[6 empty] | JEDNOT. | CELKEM
0
| 4.3. Kotevní prvky-proti nadzdvižení MK |  |  |  | 5b: 0
|  | L 110x70x10 |  | bm | 0.4 | 13.4 | 5.36 |  | 0.14
|  | P 8 |  | m2 | 0.12 | 64 | 7.68 |  | 0.25
|  | P 20 |  | m2 | 0.12 | 160 | 19.2 |  | 0.25
|  | Přídavek 4 % |  |  | 5b: 1.2896; 7: 0.03
|  | Celkem |  |  |  |  | 33.6 | kg | 0.67 | m2 PKO1
0
0
| 4.4.Dostrojení zábradlí LP a HMP |  |  |  | 5b: 0
|  | P 12 |  | m2 | 0.42 | 96 | 40.32 |  | 0.86
|  | PLO 40x3 |  | bm | 747.2 | 0.93 | 694.896 |  | 64.3
|  | Přídavek 3,5 % (1% NP) |  |  | 5b: 25.7326; 7: 0.64
|  | Celkem |  |  |  |  | 761 | kg | 65.8 | m2 PKO1
0
0
| REKAPITULACE NOVÉ DODÁVKY |  |  |  | 5b: 0
[7 empty] | 0 |  | 126.6 | PKO2
| 4.1. Mostovka |  |  |  | 5b: 10092.2; 7: 234.5; 8: PKO1
| 4.2. Zábradlí pravého předmostí |  |  |  | 5b: 381.7; 7: 19.2; 8: PKO1
| 4.3. Kotevní prvky |  |  |  | 5b: 33.6; 7: 0.7; 8: PKO1
| 4.4. Dostrojení zábradlí |  |  |  | 5b: 761; 7: 65.8; 8: PKO1
0
|  | Celkem |  |  |  |  | 11268.5 | kg | 320.2 | m2 PKO1
[7 empty] | 0 |  | 126.6 | m2 PKO2
0
0
| 4.5. Ložiska - vyztužená obdélníková elastomerová v počtu 4 ks |  |  |  | 5b: 0
0
|  | Specifikace viz. výkres JP 08 - 1 - 190 |  |  | 5b: 0
0
0
0
0
0
0
0
0
0
0
0
0
0
0
NÁZEV AKCE: |  |  | Oprava lávky Na Podskalí přes řeku Otavu, Strakonice
Ing. Ludvík JELÍNEK |  |  | VÝPIS MATERIÁLU a.č. JP 08 - 8 - 642 |  | 7: Počet listů:; 8: 3
Květná 310 |  |  |  |  | 7: List č.:; 8: 3
330 08 Zruč - Senec |  |  |  |  | 7: K výkresu č.:
Vypracoval: |  | Ing. JELÍNEK |  |  | 7: JP 08 - 1 - 189/190
Datum: |  | III.2008