## Pokyny pro vyplnění
Pokyny pro vyplnění
Ve všech listech tohoto souboru můžete měnit pouze buňky s modrým pozadím. Jedná se o tyto údaje : - údaje o firmě - jednotkové ceny položek zadané na maximálně dvě desetinná místa

## Stavba
#RTSROZP# | Soupis stavebních prací, dodávek a služeb
| Stavba: |  | R2021042 | Mateřská školka Čtyřlístek - Strakonice
| Objekt: |  | 0001 | Střešní plášť
2703 | Rozpočet: |  | 21-09-30 | Výměna střešní krytiny a zateplení střešního pláště
| Zadavatel |  | Město Strakonice |  |  |  | IČO: | 00251810
|  |  | Velké náměstí 2 |  |  |  | DIČ:
|  |  | 38601 | Strakonice
| Projektant: |  | BLACKBACK s.r.o. |  |  |  | IČO: | 24763071
|  |  | Podkovářská 800/6 |  |  |  | DIČ: | CZ24763071
19000
| Zhotovitel: |  | Dle výběrového řízení |  |  |  | IČO: | 01234567
DIČ:
Vypracoval:
| Rozpis ceny | [6 empty] | Celkem
HSV | HSV | [6 empty] | 0
PSV | PSV | [6 empty] | 0
MON | MON | [6 empty] | 0
VN | Vedlejší náklady | [6 empty] | 0
ON | Ostatní náklady | [6 empty] | 0
| Celkem | [6 empty] | 0
Rekapitulace daní
0 | Základ pro sníženou DPH |  |  | 15 | % | 0 |  |  | CZK
0 | Snížená DPH |  |  | 15 | % | 0 |  |  | CZK
0 | Základ pro základní DPH |  |  | 21 | % | 0 |  |  | CZK
0 | Základní DPH |  |  | 21 | % | 0 |  |  | CZK
0 | Zaokrouhlení |  |  |  |  | 0 |  |  | CZK
| Cena celkem bez DPH |  |  |  |  | 0 |  |  | CZK
0 | Cena celkem s DPH |  |  |  |  | 0 |  |  | CZK
|  | v |  |  | dne
|  |  | Za zhotovitele |  |  |  | Za objednatele
Rekapitulace dílčích částí
#CASTI>> | Číslo | Název |  |  | Základ pro sníženou DPH | Základ pro základní DPH | DPH celkem | Cena celkem | %
1 | Stavba |  |  |  | 0 | 0 | 0 | 0
2 |  | Stavební objekt |  |  |  |  | 0
2 | 0001 | Střešní plášť |  |  | 0 | 0 | 0 | 0
3 | 21-09-30 | Výměna střešní krytiny a zateplení střešního pláště |  |  | 0 | 0 | 0 | 0
| Celkem za stavbu |  |  |  | 0 | 0 | 0 | 0 | 0
Rekapitulace dílů
| Číslo | Název |  |  | Typ dílu |  |  | Celkem | %
| 3 | Svislé a kompletní konstrukce |  |  | HSV |  |  | 0
| 63 | Podlahy a podlahové konstrukce |  |  | HSV |  |  | 0
| 9 | Ostatní konstrukce, bourání |  |  | HSV |  |  | 0
| 95 | Dokončovací konstrukce na pozemních stavbách |  |  | HSV |  |  | 0
| 96 | Bourání konstrukcí |  |  | HSV |  |  | 0
| 99 | Staveništní přesun hmot |  |  | HSV |  |  | 0
| 711 | Izolace proti vodě |  |  | PSV |  |  | 0
| 712 | Povlakové krytiny |  |  | PSV |  |  | 0
| 713 | Izolace tepelné |  |  | PSV |  |  | 0
| 762 | Konstrukce tesařské |  |  | PSV |  |  | 0
| 763 | Dřevostavby |  |  | PSV |  |  | 0
| 764 | Konstrukce klempířské |  |  | PSV |  |  | 0
| 767 | Konstrukce zámečnické |  |  | PSV |  |  | 0
| 783 | Nátěry |  |  | PSV |  |  | 0
| VN | Vedlejší náklady |  |  | VN |  |  | 0
| Cena celkem | [6 empty] | 0 | 0
Note on D11: Název
Note on I11: IČO
Note on D12: Ulice
Note on I12: DIČ
Note on D13: PSČ
Note on E13: Místo

## VzorPolozky (hidden)
Položkový rozpočet
S:
O:
R:

## 0001 21-09-30 Pol
Položkový soupis prací a dodávek | [26 empty] | #TypZaznamu#
S: | R2021042 | Mateřská školka Čtyřlístek - Strakonice | [24 empty] | STA
O: | 0001 | Střešní plášť | [21 empty] | STA |  |  | OBJ
R: | 21-09-30 | Výměna střešní krytiny a zateplení střešního pláště | [24 empty] | ROZ
P.č. | Číslo položky | Název položky | MJ | Množství | Cena / MJ | Celkem | Dodávka | Dodávka celk. | Montáž | Montáž celk. | DPH | Cena s DPH | Hmotnost / MJ | Hmotnost celk.(t) | Dem. hmotnost / MJ | Dem. hmotnost celk.(t) | Ceník | Cen. soustava / platnost | Cenová úroveň | Nhod / MJ | Nhod celk. | Dodavatel | Typ položky
Díl: | 3 | Svislé a kompletní konstrukce |  |  |  | 0 |  | 0 |  | 0 |  | 0 |  | 4.71 |  | 0 |  |  |  |  | 20.99 | [5 empty] | DIL
1 | 310237241RT1 | Zazdívka otvorů o ploše přes 0,09 m2 do 0,25 m2 ve zdivu nadzákladovém cihlami pálenými o tloušťce zdi do 300 mm | kus | 10 |  | 0 |  | 0 |  | 0 | 21 | 0 | 0.11122 | 1.11 | 0 | 0 | 801-4 | RTS 21/ II | RTS 21/ II | 0.5582 | 5.58 |  | Práce |  |  |  | POL1_
|  | včetně pomocného pracovního lešení | [24 empty] | SPI
2 | 314231129R00 | Zdivo komínů a ventilací z cihel Zdivo komínů a ventilací z cihel pálených plných, délky 290 mm, P 25 MPa, na MC 15 | m3 | 1.4553 |  | 0 |  | 0 |  | 0 | 21 | 0 | 1.9845 | 2.89 | 0 | 0 | 801-1 | RTS 21/ II | RTS 21/ II | 4.62 | 6.72 |  | Práce |  |  |  | POL1_
|  | s osazením a dodáním komínových zděří | [24 empty] | SPI
|  | (1,45*0,45*0,6+1*0,45*0,6)*1,1 |  | 0.72765 | [22 empty] | VV | 0
|  | 0,45*0,45*0,6*1,1 |  | 0.13365 | [22 empty] | VV | 0
|  | 1*0,45*0,6*1,1*2 |  | 0.594 | [22 empty] | VV | 0
3 | 316381116R00 | Komínové krycí desky z betonu s přesahem do 70 mm sešikmeným v podhledu proti zatékání tloušťky přes 80 do 100 mm | m2 | 2.5 |  | 0 |  | 0 |  | 0 | 21 | 0 | 0.28501 | 0.71 | 0 | 0 | 801-1 | RTS 21/ II | RTS 21/ II | 3.477 | 8.69 |  | Práce |  |  |  | POL1_
|  | C 12/15 až C 16/20 s případnou konstrukční obvodovou výztuží včetně bednění, s potěrem nebo s povrchem vyhlazeným ve spádu k okrajům, | [24 empty] | SPI |  | C 12/15 až C 16/20 s případnou konstrukční obvodovou výztuží včetně bednění, s potěrem nebo s povrchem vyhlazeným ve spádu k okrajům,
|  | 1,5*0,5+1*0,5 |  | 1.25 | [22 empty] | VV | 0
|  | 0,5*0,5 |  | 0.25 | [22 empty] | VV | 0
|  | 1*0,5*2 |  | 1 | [22 empty] | VV | 0
Díl: | 63 | Podlahy a podlahové konstrukce |  |  |  | 0 |  | 0 |  | 0 |  | 0 |  | 1.75 |  | 0 |  |  |  |  | 0 | [5 empty] | DIL
4 | 63-001 | Materiál pro vyspravení stávající stropní konstrukce | kg | 550 |  | 0 |  | 0 |  | 0 | 21 | 0 | 0.001 | 0.55 | 0 | 0 |  | Vlastní | Indiv | 0 | 0 |  | Práce |  |  |  | POL1_
5 | 630990001RT1 | HZS - Vyspravení stávající stropní konstrukce po provedení bouracích a demontážních prací, kontrola a odstranění nesoudržných částí, vysátí, doplnění | hod | 24 |  | 0 |  | 0 |  | 0 | 21 | 0 | 0.05 | 1.2 | 0 | 0 |  | Vlastní | Indiv | 0 | 0 |  | Práce |  |  |  | POL1_
Díl: | 9 | Ostatní konstrukce, bourání |  |  |  | 0 |  | 0 |  | 0 |  | 0 |  | 0 |  | 0 |  |  |  |  | 0 | [5 empty] | DIL
6 | 9-001 | Dočasné konstrukce, zákryty | Soubor | 1 |  | 0 |  | 0 |  | 0 | 21 | 0 | 0 | 0 | 0 | 0 |  | Vlastní | Indiv | 0 | 0 |  | Práce |  |  |  | POL1_
Díl: | 95 | Dokončovací konstrukce na pozemních stavbách |  |  |  | 0 |  | 0 |  | 0 |  | 0 |  | 0 |  | 0 |  |  |  |  | 0 | [5 empty] | DIL
7 | 95-001 | Napojení jednotlivých konstrukcí, řešení detailů, včetně dodávek materiálů | kpl | 1 |  | 0 |  | 0 |  | 0 | 21 | 0 | 0 | 0 | 0 | 0 |  | Vlastní | Indiv | 0 | 0 |  | Práce |  |  |  | POL1_
Díl: | 96 | Bourání konstrukcí |  |  |  | 0 |  | 0 |  | 0 |  | 0 |  | 0 |  | 2.43 |  |  |  |  | 14.87 | [5 empty] | DIL
8 | 962032641R00 | Bourání zdiva nadzákladového komínového z jakýchkoliv cihel pálených, šamotových nebo vápenopískových nad střechou, na maltu cementovou | m3 | 1.4553 |  | 0 |  | 0 |  | 0 | 21 | 0 | 0 | 0 | 1.671 | 2.43 | 801-3 | RTS 21/ II | RTS 21/ II | 2.79 | 4.06 |  | Práce |  |  |  | POL1_
|  | nebo vybourání otvorů průřezové plochy přes 4 m2 ve zdivu nadzákladovém, včetně pomocného lešení o výšce podlahy do 1900 mm a pro zatížení do 1,5 kPa (150 kg/m2) | [24 empty] | SPI |  | nebo vybourání otvorů průřezové plochy přes 4 m2 ve zdivu nadzákladovém, včetně pomocného lešení o výšce podlahy do 1900 mm a pro zatížení do 1,5 kPa (150 kg/m2)
|  | (1,45*0,45*0,6+1*0,45*0,6)*1,1 |  | 0.72765 | [22 empty] | VV | 0
|  | 0,45*0,45*0,6*1,1 |  | 0.13365 | [22 empty] | VV | 0
|  | 1*0,45*0,6*1,1*2 |  | 0.594 | [22 empty] | VV | 0
9 | 979087113R00 | Vodorovná doprava suti a vybouraných hmot nakládání vybopuraných hmot na dopravní prostředky, | t | 2.4318 |  | 0 |  | 0 |  | 0 | 21 | 0 | 0 | 0 | 0 | 0 | 821-1 | RTS 21/ II | RTS 21/ II | 0.638 | 1.55 |  | Přesun suti |  |  |  | POL8_
|  | se složením a hrubým urovnáním nebo s přeložením na jiný dopravní prostředek kromě lodi, vč. příplatku za každých dalších i započatých 1000 m přes 1000 m, | [24 empty] | SPI |  | se složením a hrubým urovnáním nebo s přeložením na jiný dopravní prostředek kromě lodi, vč. příplatku za každých dalších i započatých 1000 m přes 1000 m,
10 | 979011111R00 | Svislá doprava suti a vybouraných hmot za prvé podlaží nad nebo pod základním podlažím | t | 2.4318 |  | 0 |  | 0 |  | 0 | 21 | 0 | 0 | 0 | 0 | 0 | 801-3 | RTS 21/ II | RTS 21/ II | 0.933 | 2.27 |  | Přesun suti |  |  |  | POL8_
11 | 979081111R00 | Odvoz suti a vybouraných hmot na skládku do 1 km | t | 2.4318 |  | 0 |  | 0 |  | 0 | 21 | 0 | 0 | 0 | 0 | 0 | 801-3 | RTS 21/ II | RTS 21/ II | 0.49 | 1.19 |  | Přesun suti |  |  |  | POL8_
|  | Včetně naložení na dopravní prostředek a složení na skládku, bez poplatku za skládku. | [24 empty] | POP
12 | 979081121R00 | Odvoz suti a vybouraných hmot na skládku příplatek za každý další 1 km | t | 48.6361 |  | 0 |  | 0 |  | 0 | 21 | 0 | 0 | 0 | 0 | 0 | 801-3 | RTS 21/ II | RTS 21/ II | 0 | 0 |  | Přesun suti |  |  |  | POL8_
13 | 979082111R00 | Vnitrostaveništní doprava suti a vybouraných hmot do 10 m | t | 2.4318 |  | 0 |  | 0 |  | 0 | 21 | 0 | 0 | 0 | 0 | 0 | 801-3 | RTS 21/ II | RTS 21/ II | 0.942 | 2.29 |  | Přesun suti |  |  |  | POL8_
14 | 979087391R00 | Vodorovné přemístění suti nošením k místu nakládky příplatek za každých dalších i započatých 10 m vzdálenosti suti, | t | 9.7272 |  | 0 |  | 0 |  | 0 | 21 | 0 | 0 | 0 | 0 | 0 | 800-2 | RTS 21/ II | RTS 21/ II | 0.36 | 3.5 |  | Přesun suti |  |  |  | POL8_
|  | nebo vybouraných hmot nošením nebo přehazováním k místu nakládky přístupnému normálním dopravním prostředkům do 10 m, | [24 empty] | SPI |  | nebo vybouraných hmot nošením nebo přehazováním k místu nakládky přístupnému normálním dopravním prostředkům do 10 m,
15 | 979093111R00 | Uložení suti na skládku bez zhutnění | t | 2.4318 |  | 0 |  | 0 |  | 0 | 21 | 0 | 0 | 0 | 0 | 0 | 800-6 | RTS 21/ II | RTS 21/ II | 0.006 | 0.01 |  | Přesun suti |  |  |  | POL8_
|  | s hrubým urovnáním, | [24 empty] | SPI
16 | 979990162R01 | Poplatek za skládku suti | t | 2.4318 |  | 0 |  | 0 |  | 0 | 21 | 0 | 0 | 0 | 0 | 0 |  | Vlastní | Indiv | 0 | 0 |  | Přesun suti |  |  |  | POL8_
Díl: | 99 | Staveništní přesun hmot |  |  |  | 0 |  | 0 |  | 0 |  | 0 |  | 0 |  | 0 |  |  |  |  | 20.36 | [5 empty] | DIL
17 | 999281148R00 | Přesun hmot pro opravy a údržbu objektů pro opravy a údržbu dosavadních objektů včetně vnějších plášťů výšky do 12 m, nošením | t | 6.4627 |  | 0 |  | 0 |  | 0 | 21 | 0 | 0 | 0 | 0 | 0 | 801-4 | RTS 21/ II | RTS 21/ II | 3.15 | 20.36 |  | Přesun hmot |  |  |  | POL7_
|  | oborů 801, 803, 811 a 812 | [24 empty] | SPI
Díl: | 711 | Izolace proti vodě |  |  |  | 0 |  | 0 |  | 0 |  | 0 |  | 0 |  | 7.06 |  |  |  |  | 96.31 | [5 empty] | DIL
18 | 711130101R00 | Odstranění izolace proti vodě - pásy na sucho vodorovné, 1 vrstva | m2 | 215.865 |  | 0 |  | 0 |  | 0 | 21 | 0 | 0 | 0 | 0.00115 | 0.25 | 800-711 | RTS 21/ II | RTS 21/ II | 0.035 | 7.56 |  | Práce |  |  |  | POL1_
|  | 26,325*8,2 |  | 215.865 | [22 empty] | VV | 0
19 | 711140101R00 | Odstranění izolace proti vodě - pásy přitavením vodorovné, 1 vrstva | m2 | 1398.5611 |  | 0 |  | 0 |  | 0 | 21 | 0 | 0 | 0 | 0.00487 | 6.81 | 800-711 | RTS 21/ II | RTS 21/ II | 0.041 | 57.34 |  | Práce |  |  |  | POL1_
|  | 12,909*27,085*4 |  | 1398.5611 | [22 empty] | VV | 0
20 | 998711202R00 | Přesun hmot pro izolace proti vodě svisle do 12 m | % |  |  | 0 |  | 0 |  | 0 | 21 | 0 | 0 | 0 | 0 | 0 | 800-711 | RTS 21/ II | RTS 21/ II | 0 | 0 |  | Přesun hmot |  |  |  | POL7_
|  | 50 m vodorovně měřeno od těžiště půdorysné plochy skládky do těžiště půdorysné plochy objektu | [24 empty] | SPI
21 | 979087113R00 | Vodorovná doprava suti a vybouraných hmot nakládání vybopuraných hmot na dopravní prostředky, | t | 7.0592 |  | 0 |  | 0 |  | 0 | 21 | 0 | 0 | 0 | 0 | 0 | 821-1 | RTS 21/ II | RTS 21/ II | 0.638 | 4.5 |  | Přesun suti |  |  |  | POL8_
|  | se složením a hrubým urovnáním nebo s přeložením na jiný dopravní prostředek kromě lodi, vč. příplatku za každých dalších i započatých 1000 m přes 1000 m, | [24 empty] | SPI |  | se složením a hrubým urovnáním nebo s přeložením na jiný dopravní prostředek kromě lodi, vč. příplatku za každých dalších i započatých 1000 m přes 1000 m,
22 | 979011111R00 | Svislá doprava suti a vybouraných hmot za prvé podlaží nad nebo pod základním podlažím | t | 7.0592 |  | 0 |  | 0 |  | 0 | 21 | 0 | 0 | 0 | 0 | 0 | 801-3 | RTS 21/ II | RTS 21/ II | 0.933 | 6.59 |  | Přesun suti |  |  |  | POL8_
23 | 979081111R00 | Odvoz suti a vybouraných hmot na skládku do 1 km | t | 7.0592 |  | 0 |  | 0 |  | 0 | 21 | 0 | 0 | 0 | 0 | 0 | 801-3 | RTS 21/ II | RTS 21/ II | 0.49 | 3.46 |  | Přesun suti |  |  |  | POL8_
|  | Včetně naložení na dopravní prostředek a složení na skládku, bez poplatku za skládku. | [24 empty] | POP
24 | 979081121R00 | Odvoz suti a vybouraných hmot na skládku příplatek za každý další 1 km | t | 141.1847 |  | 0 |  | 0 |  | 0 | 21 | 0 | 0 | 0 | 0 | 0 | 801-3 | RTS 21/ II | RTS 21/ II | 0 | 0 |  | Přesun suti |  |  |  | POL8_
25 | 979082111R00 | Vnitrostaveništní doprava suti a vybouraných hmot do 10 m | t | 7.0592 |  | 0 |  | 0 |  | 0 | 21 | 0 | 0 | 0 | 0 | 0 | 801-3 | RTS 21/ II | RTS 21/ II | 0.942 | 6.65 |  | Přesun suti |  |  |  | POL8_
26 | 979087391R00 | Vodorovné přemístění suti nošením k místu nakládky příplatek za každých dalších i započatých 10 m vzdálenosti suti, | t | 28.237 |  | 0 |  | 0 |  | 0 | 21 | 0 | 0 | 0 | 0 | 0 | 800-2 | RTS 21/ II | RTS 21/ II | 0.36 | 10.17 |  | Přesun suti |  |  |  | POL8_
|  | nebo vybouraných hmot nošením nebo přehazováním k místu nakládky přístupnému normálním dopravním prostředkům do 10 m, | [24 empty] | SPI |  | nebo vybouraných hmot nošením nebo přehazováním k místu nakládky přístupnému normálním dopravním prostředkům do 10 m,
27 | 979093111R00 | Uložení suti na skládku bez zhutnění | t | 7.0592 |  | 0 |  | 0 |  | 0 | 21 | 0 | 0 | 0 | 0 | 0 | 800-6 | RTS 21/ II | RTS 21/ II | 0.006 | 0.04 |  | Přesun suti |  |  |  | POL8_
|  | s hrubým urovnáním, | [24 empty] | SPI
28 | 979990162R01 | Poplatek za skládku suti | t | 7.0592 |  | 0 |  | 0 |  | 0 | 21 | 0 | 0 | 0 | 0 | 0 |  | Vlastní | Indiv | 0 | 0 |  | Přesun suti |  |  |  | POL8_
Díl: | 712 | Povlakové krytiny |  |  |  | 0 |  | 0 |  | 0 |  | 0 |  | 1.27 |  | 0 |  |  |  |  | 374.06 | [5 empty] | DIL
29 | 712372121R00 | Povlakové krytiny střech do 10° termoplasty kotvené do profilovaného plechu nebo do bednění, 4 kotvy/m2, pro tl. izolace do 160 mm, bez dodávky fólie, | m2 | 362.6538 |  | 0 |  | 0 |  | 0 | 21 | 0 | 0 | 0 | 0 | 0 | 800-711 | RTS 21/ II | RTS 21/ II | 0.848 | 307.53 |  | Práce |  |  |  | POL1_
|  | včetně ukotvení k podkladu hmoždinkami, svaření všech spojů a překrytí kotev fólií. | [24 empty] | POP
|  | 11,41*27,285+10,26*1,4+23,105*1,6 |  | 362.6538 | [22 empty] | VV | 0
30 | 712378101RT4 | Povlakové krytiny střech do 10° termoplasty Doplňkové konstrukce k povlakovým krytinám z fólií odvětrání kanalizace, průměr 125 mm, s manžetou z fólie z měkčeného PVC | kus | 13 |  | 0 |  | 0 |  | 0 | 21 | 0 | 0.0013 | 0.02 | 0 | 0 | 800-711 | RTS 21/ II | Indiv | 0.6 | 7.8 |  | Práce |  |  |  | POL1_
SPI
|  | včetně dodávek výrobků | [24 empty] | SPI
|  | Osazení a ukotvení komínku, přitavení těsnicí manžety. | [24 empty] | POP
|  | 13 |  | 13 | [22 empty] | VV | 0
31 | 712391171RT1 | Textílie na střechách do 10° podkladní, položení - bez dodávky textílie | m2 | 362.6538 |  | 0 |  | 0 |  | 0 | 21 | 0 | 0 | 0 | 0 | 0 | 800-711 | RTS 21/ II | RTS 21/ II | 0.1 | 36.27 |  | Práce |  |  |  | POL1_
|  | 11,41*27,285+10,26*1,4+23,105*1,6 |  | 362.6538 | [22 empty] | VV | 0
32 | 712378002R01 | Atiková okapnice RŠ 200 mm | m | 89.14 |  | 0 |  | 0 |  | 0 | 21 | 0 | 0.00152 | 0.14 | 0 | 0 |  | Vlastní | RTS 21/ II | 0.252 | 22.46 |  | Práce |  |  |  | POL1_
|  | Úprava délky a připevnění okapnice natloukacími hmoždinkami včetně dodávky okapnice. | [24 empty] | POP
|  | 13+1,4+1,4+11,41+1,56 |  | 28.77 | [22 empty] | VV | 0
|  | 27,285*2 |  | 54.57 | [22 empty] | VV | 0
|  | 1,45+1,45+0,45+0,45+1+1 |  | 5.8 | [22 empty] | VV | 0
33 | 283220180R1 | Fólie tl. 1,8 mm š. 2100 mm, se skelnou výztuží, šedá | m2 | 398.9242 |  | 0 |  | 0 |  | 0 | 21 | 0 | 0.00223 | 0.89 | 0 | 0 |  | Vlastní | RTS 21/ II | 0 | 0 |  | Specifikace |  |  |  | POL3_
|  | 362,65835*1,1 |  | 398.9242 | [22 empty] | VV | 0
34 | 67390529R1 | Textilie jutařská netkaná 500 g/m2 | m2 | 435.1846 |  | 0 |  | 0 |  | 0 | 21 | 0 | 0.0005 | 0.22 | 0 | 0 |  | Vlastní | RTS 21/ II | 0 | 0 |  | Specifikace |  |  |  | POL3_
|  | 362,65385*1,2 |  | 435.1846 | [22 empty] | VV | 0
35 | 998712202R00 | Přesun hmot pro povlakové krytiny v objektech výšky přes 6 do 12 m | % |  |  | 0 |  | 0 |  | 0 | 21 | 0 | 0 | 0 | 0 | 0 | 800-711 | RTS 21/ II | RTS 21/ II | 0 | 0 |  | Přesun hmot |  |  |  | POL7_
|  | 50 m vodorovně | [24 empty] | SPI
Díl: | 713 | Izolace tepelné |  |  |  | 0 |  | 0 |  | 0 |  | 0 |  | 3.04 |  | 1.73 |  |  |  |  | 103.34 | [5 empty] | DIL
36 | 713101122R00 | Odstranění tepelné izolace z desek, lamel, rohoží, pásů a foukané izolace stropů a podhledů, volně uložené, z minerálních desek, lamel, rohoží a pásů, tloušťky od 100 mm do 200 mm | m2 | 215.865 |  | 0 |  | 0 |  | 0 | 21 | 0 | 0 | 0 | 0.008 | 1.73 | 800-713 | RTS 21/ II | RTS 21/ II | 0.05 | 10.79 |  | Práce |  |  |  | POL1_
|  | 26,325*8,2 |  | 215.865 | [22 empty] | VV | 0
37 | 713181113R00 | Izolace foukaná do střešních konstrukcí, minerální | m3 | 107.9626 |  | 0 |  | 0 |  | 0 | 21 | 0 | 0.028 | 3.02 | 0 | 0 | 800-713 | RTS 21/ II | RTS 21/ II | 0.78 | 84.21 |  | Práce |  |  |  | POL1_
|  | Vyříznutí otvoru v podkladu pro osazení stroje na foukání izolace, foukání a dodávka izolace. Zapravení vyřezaného otvoru. | [24 empty] | POP |  | Vyříznutí otvoru v podkladu pro osazení stroje na foukání izolace, foukání a dodávka izolace. Zapravení vyřezaného otvoru.
|  | 9,77*27,285*0,405 |  | 107.9626 | [22 empty] | VV | 0
38 | 713191321R00 | Izolace tepelné běžných konstrukcí - doplňky osazení odvětr.komínků, | kus | 13 |  | 0 |  | 0 |  | 0 | 21 | 0 | 0 | 0 | 0 | 0 | 800-713 | RTS 21/ II | RTS 21/ II | 0.05 | 0.65 |  | Práce |  |  |  | POL1_
39 | 28348133R | komínek střešní odvětrací; límec PVC; DN 110 mm; v = 350,0 mm; s dešťovou krytkou | kus | 4 |  | 0 |  | 0 |  | 0 | 21 | 0 | 0.0012 | 0 | 0 | 0 | SPCM | RTS 21/ II | RTS 21/ II | 0 | 0 |  | Specifikace |  |  |  | POL3_
40 | 283481393R1 | Samotížná ventilační turbína | kus | 5 |  | 0 |  | 0 |  | 0 | 21 | 0 | 0.00115 | 0.01 | 0 | 0 |  | Vlastní | Indiv | 0 | 0 |  | Specifikace |  |  |  | POL3_
41 | 28348237R1 | Odvětrání kanalizace s manžetou DN 110 | kus | 4 |  | 0 |  | 0 |  | 0 | 21 | 0 | 0.0017 | 0.01 | 0 | 0 |  | Vlastní | RTS 21/ II | 0 | 0 |  | Specifikace |  |  |  | POL3_
42 | 998713202R00 | Přesun hmot pro izolace tepelné v objektech výšky do 12 m | % |  |  | 0 |  | 0 |  | 0 | 21 | 0 | 0 | 0 | 0 | 0 | 800-713 | RTS 21/ II | RTS 21/ II | 0 | 0 |  | Přesun hmot |  |  |  | POL7_
|  | 50 m vodorovně | [24 empty] | SPI
43 | 979087113R00 | Vodorovná doprava suti a vybouraných hmot nakládání vybopuraných hmot na dopravní prostředky, | t | 1.7269 |  | 0 |  | 0 |  | 0 | 21 | 0 | 0 | 0 | 0 | 0 | 821-1 | RTS 21/ II | RTS 21/ II | 0.638 | 1.1 |  | Přesun suti |  |  |  | POL8_
|  | se složením a hrubým urovnáním nebo s přeložením na jiný dopravní prostředek kromě lodi, vč. příplatku za každých dalších i započatých 1000 m přes 1000 m, | [24 empty] | SPI |  | se složením a hrubým urovnáním nebo s přeložením na jiný dopravní prostředek kromě lodi, vč. příplatku za každých dalších i započatých 1000 m přes 1000 m,
44 | 979011111R00 | Svislá doprava suti a vybouraných hmot za prvé podlaží nad nebo pod základním podlažím | t | 1.7269 |  | 0 |  | 0 |  | 0 | 21 | 0 | 0 | 0 | 0 | 0 | 801-3 | RTS 21/ II | RTS 21/ II | 0.933 | 1.61 |  | Přesun suti |  |  |  | POL8_
45 | 979081111R00 | Odvoz suti a vybouraných hmot na skládku do 1 km | t | 1.7269 |  | 0 |  | 0 |  | 0 | 21 | 0 | 0 | 0 | 0 | 0 | 801-3 | RTS 21/ II | RTS 21/ II | 0.49 | 0.85 |  | Přesun suti |  |  |  | POL8_
|  | Včetně naložení na dopravní prostředek a složení na skládku, bez poplatku za skládku. | [24 empty] | POP
46 | 979081121R00 | Odvoz suti a vybouraných hmot na skládku příplatek za každý další 1 km | t | 34.5384 |  | 0 |  | 0 |  | 0 | 21 | 0 | 0 | 0 | 0 | 0 | 801-3 | RTS 21/ II | RTS 21/ II | 0 | 0 |  | Přesun suti |  |  |  | POL8_
47 | 979082111R00 | Vnitrostaveništní doprava suti a vybouraných hmot do 10 m | t | 1.7269 |  | 0 |  | 0 |  | 0 | 21 | 0 | 0 | 0 | 0 | 0 | 801-3 | RTS 21/ II | RTS 21/ II | 0.942 | 1.63 |  | Přesun suti |  |  |  | POL8_
48 | 979087391R00 | Vodorovné přemístění suti nošením k místu nakládky příplatek za každých dalších i započatých 10 m vzdálenosti suti, | t | 6.9077 |  | 0 |  | 0 |  | 0 | 21 | 0 | 0 | 0 | 0 | 0 | 800-2 | RTS 21/ II | RTS 21/ II | 0.36 | 2.49 |  | Přesun suti |  |  |  | POL8_
|  | nebo vybouraných hmot nošením nebo přehazováním k místu nakládky přístupnému normálním dopravním prostředkům do 10 m, | [24 empty] | SPI |  | nebo vybouraných hmot nošením nebo přehazováním k místu nakládky přístupnému normálním dopravním prostředkům do 10 m,
49 | 979093111R00 | Uložení suti na skládku bez zhutnění | t | 1.7269 |  | 0 |  | 0 |  | 0 | 21 | 0 | 0 | 0 | 0 | 0 | 800-6 | RTS 21/ II | RTS 21/ II | 0.006 | 0.01 |  | Přesun suti |  |  |  | POL8_
|  | s hrubým urovnáním, | [24 empty] | SPI
50 | 979990162R01 | Poplatek za skládku suti | t | 1.7269 |  | 0 |  | 0 |  | 0 | 21 | 0 | 0 | 0 | 0 | 0 |  | Vlastní | Indiv | 0 | 0 |  | Přesun suti |  |  |  | POL8_
Díl: | 762 | Konstrukce tesařské |  |  |  | 0 |  | 0 |  | 0 |  | 0 |  | 5.55 |  | 10.79 |  |  |  |  | 329.86 | [5 empty] | DIL
51 | 762341620R00 | Montáž bednění okapových říms, krajnic, závětrných prken, a žaluzií ve spádu nebo rovnoběžně s okapem z palubek , pero - drážka, | m2 | 140.148 |  | 0 |  | 0 |  | 0 | 21 | 0 | 0 | 0 | 0 | 0 | 800-762 | RTS 21/ II | RTS 21/ II | 0.87 | 121.93 |  | Práce |  |  |  | POL1_
|  | boky : 0,3*(10,3+1,3+10,5+11,41+4,18+1,56+22,905+13+6,73+1,3) |  | 24.9555 | [22 empty] | VV | 0
|  | spodní části : 0,5*(10,3+1,3+10,5+11,41+4,18+1,56+22,905+13+6,73+1,3)+3,2*23 |  | 115.1925 | [22 empty] | VV | 0
52 | 762342203RT4 | Montáž laťování střech o sklonu do 60° při vzdálenost latí přes 220 do 360 mm, včetně dodávky latí 40/60 mm | m2 | 93.7139 |  | 0 |  | 0 |  | 0 | 21 | 0 | 0.00403 | 0.38 | 0 | 0 | 800-762 | RTS 21/ II | RTS 21/ II | 0.156 | 14.62 |  | Práce |  |  |  | POL1_
|  | 23,105*4,056 |  | 93.7139 | [22 empty] | VV | 0
53 | 762342203RT5 | Montáž laťování střech o sklonu do 60° při vzdálenost latí přes 220 do 360 mm, včetně dodávky latí 60/60 mm | m2 | 268.94 |  | 0 |  | 0 |  | 0 | 21 | 0 | 0.00218 | 0.59 | 0 | 0 | 800-762 | RTS 21/ II | RTS 21/ II | 0.156 | 41.95 |  | Práce |  |  |  | POL1_
|  | 11,41*27,285+10,26*1,4+23,105*1,6 |  | 362.6538 | [22 empty] | VV | 0
|  | -23,105*4,056 |  | -93.7139 | [22 empty] | VV | 0
54 | 762341811R00 | Demontáž bednění a laťování bednění střech rovných, obloukových, o sklonu do 60 stupňů včetně všech nadstřešních konstrukcí z prken hrubých | m2 | 557.5214 |  | 0 |  | 0 |  | 0 | 21 | 0 | 0 | 0 | 0.015 | 8.36 | 800-762 | RTS 21/ II | RTS 21/ II | 0.09 | 50.18 |  | Práce |  |  |  | POL1_
|  | plocha střechy : 11,41*27,285+10,26*1,4+23,105*1,6 |  | 362.6538 | [22 empty] | VV | 0
|  | boky : 27,285*(0,3+0,5) |  | 21.828 | [22 empty] | VV | 0
|  | 27,285*(0,3+3,7) |  | 109.14 | [22 empty] | VV | 0
|  | 12,909*0,3*2 |  | 7.7454 | [22 empty] | VV | 0
|  | podkladní prkno : 12,909*0,15*29 |  | 56.1542 | [22 empty] | VV | 0
55 | 762711830R00 | Demontáž prostorových vázaných konstrukcí z řeziva hraněného nebo polohraněného, průřezové plochy přes 224 do 288 cm2 | m | 187.1805 |  | 0 |  | 0 |  | 0 | 21 | 0 | 0.00016 | 0.03 | 0.013 | 2.43 | 800-762 | RTS 21/ II | RTS 21/ II | 0.126 | 23.58 |  | Práce |  |  |  | POL1_
|  | předpoklad 50% : 12,909*29*0,5 |  | 187.1805 | [22 empty] | VV | 0
56 | 762795000R00 | Spojovací a ochranné prostředky hřebíky, svory, fiksační prkna, impregnace | m3 | 3.2944 |  | 0 |  | 0 |  | 0 | 21 | 0 | 0.0291 | 0.1 | 0 | 0 | 800-762 | RTS 21/ II | RTS 21/ II | 0 | 0 |  | Práce |  |  |  | POL1_
57 | 762822120R00 | Stropnice montáž z hraněného a polohraněného řeziva s trámovými výměnami, průřezové plochy přes 144 do 288 cm2 | m | 187.1805 |  | 0 |  | 0 |  | 0 | 21 | 0 | 0.00016 | 0.03 | 0 | 0 | 800-762 | RTS 21/ II | RTS 21/ II | 0.158 | 29.57 |  | Práce |  |  |  | POL1_
|  | řezivo pro výměnu krovu : 187,1805 |  | 187.1805 | [22 empty] | VV | 0
58 | 762911121R01 | tlakovakuová | m3 | 3.2944 |  | 0 |  | 0 |  | 0 | 21 | 0 | 0.0165 | 0.05 | 0 | 0 |  | Vlastní | RTS 21/ II | 0 | 0 |  | Práce |  |  |  | POL1_
|  | řezivo pro výměnu krovu : 187,1805*0,1*0,16*1,1 |  | 3.2944 | [22 empty] | VV | 0
59 | 60512121R | hranol jehličnaté(SM; BO); l = 4 000 až 6 000 mm; jakost I | m3 | 3.2944 |  | 0 |  | 0 |  | 0 | 21 | 0 | 0.55 | 1.81 | 0 | 0 | SPCM | RTS 21/ II | RTS 21/ II | 0 | 0 |  | Specifikace |  |  |  | POL3_
|  | řezivo pro výměnu krovu : 187,1805*0,1*0,16*1,1 |  | 3.2944 | [22 empty] | VV | 0
60 | 611981862R1 | Prkno dřevěné Cedr š. do 140 mm | m2 | 160 |  | 0 |  | 0 |  | 0 | 21 | 0 | 0.016 | 2.56 | 0 | 0 |  | Vlastní | Indiv | 0 | 0 |  | Specifikace |  |  |  | POL3_
61 | 998762202R00 | Přesun hmot pro konstrukce tesařské v objektech výšky do 12 m | % |  |  | 0 |  | 0 |  | 0 | 21 | 0 | 0 | 0 | 0 | 0 | 800-762 | RTS 21/ II | RTS 21/ II | 0 | 0 |  | Přesun hmot |  |  |  | POL7_
|  | 50 m vodorovně | [24 empty] | SPI
62 | 979087113R00 | Vodorovná doprava suti a vybouraných hmot nakládání vybopuraných hmot na dopravní prostředky, | t | 10.7962 |  | 0 |  | 0 |  | 0 | 21 | 0 | 0 | 0 | 0 | 0 | 821-1 | RTS 21/ II | RTS 21/ II | 0.638 | 6.89 |  | Přesun suti |  |  |  | POL8_
|  | se složením a hrubým urovnáním nebo s přeložením na jiný dopravní prostředek kromě lodi, vč. příplatku za každých dalších i započatých 1000 m přes 1000 m, | [24 empty] | SPI |  | se složením a hrubým urovnáním nebo s přeložením na jiný dopravní prostředek kromě lodi, vč. příplatku za každých dalších i započatých 1000 m přes 1000 m,
63 | 979011111R00 | Svislá doprava suti a vybouraných hmot za prvé podlaží nad nebo pod základním podlažím | t | 10.7962 |  | 0 |  | 0 |  | 0 | 21 | 0 | 0 | 0 | 0 | 0 | 801-3 | RTS 21/ II | RTS 21/ II | 0.933 | 10.07 |  | Přesun suti |  |  |  | POL8_
64 | 979081111R00 | Odvoz suti a vybouraných hmot na skládku do 1 km | t | 10.7962 |  | 0 |  | 0 |  | 0 | 21 | 0 | 0 | 0 | 0 | 0 | 801-3 | RTS 21/ II | RTS 21/ II | 0.49 | 5.29 |  | Přesun suti |  |  |  | POL8_
|  | Včetně naložení na dopravní prostředek a složení na skládku, bez poplatku za skládku. | [24 empty] | POP
65 | 979081121R00 | Odvoz suti a vybouraných hmot na skládku příplatek za každý další 1 km | t | 215.9233 |  | 0 |  | 0 |  | 0 | 21 | 0 | 0 | 0 | 0 | 0 | 801-3 | RTS 21/ II | RTS 21/ II | 0 | 0 |  | Přesun suti |  |  |  | POL8_
66 | 979082111R00 | Vnitrostaveništní doprava suti a vybouraných hmot do 10 m | t | 10.7962 |  | 0 |  | 0 |  | 0 | 21 | 0 | 0 | 0 | 0 | 0 | 801-3 | RTS 21/ II | RTS 21/ II | 0.942 | 10.17 |  | Přesun suti |  |  |  | POL8_
67 | 979087391R00 | Vodorovné přemístění suti nošením k místu nakládky příplatek za každých dalších i započatých 10 m vzdálenosti suti, | t | 43.1847 |  | 0 |  | 0 |  | 0 | 21 | 0 | 0 | 0 | 0 | 0 | 800-2 | RTS 21/ II | RTS 21/ II | 0.36 | 15.55 |  | Přesun suti |  |  |  | POL8_
|  | nebo vybouraných hmot nošením nebo přehazováním k místu nakládky přístupnému normálním dopravním prostředkům do 10 m, | [24 empty] | SPI |  | nebo vybouraných hmot nošením nebo přehazováním k místu nakládky přístupnému normálním dopravním prostředkům do 10 m,
68 | 979093111R00 | Uložení suti na skládku bez zhutnění | t | 10.7962 |  | 0 |  | 0 |  | 0 | 21 | 0 | 0 | 0 | 0 | 0 | 800-6 | RTS 21/ II | RTS 21/ II | 0.006 | 0.06 |  | Přesun suti |  |  |  | POL8_
|  | s hrubým urovnáním, | [24 empty] | SPI
69 | 979990162R01 | Poplatek za skládku suti | t | 10.7962 |  | 0 |  | 0 |  | 0 | 21 | 0 | 0 | 0 | 0 | 0 |  | Vlastní | Indiv | 0 | 0 |  | Přesun suti |  |  |  | POL8_
Díl: | 763 | Dřevostavby |  |  |  | 0 |  | 0 |  | 0 |  | 0 |  | 6.53 |  | 0 |  |  |  |  | 108.18 | [5 empty] | DIL
70 | 762395000R00 | Spojovací a ochranné prostředky svory, prkna, hřebíky, pásová ocel, vruty, impregnace | m3 | 10.0563 |  | 0 |  | 0 |  | 0 | 21 | 0 | 0.02357 | 0.24 | 0 | 0 | 800-762 | RTS 21/ II | RTS 21/ II | 0 | 0 |  | Práce |  |  |  | POL1_
|  | 365,68385*0,025*1,1 |  | 10.0563 | [22 empty] | VV | 0
71 | 763611232R00 | Montáž bednění střech, z desek tl. nad 18 mm, na P+D, šroubováním | m2 | 362.6538 |  | 0 |  | 0 |  | 0 | 21 | 0 | 8e-05 | 0.03 | 0 | 0 | 800-763 | RTS 21/ II | RTS 21/ II | 0.2983 | 108.18 |  | Práce |  |  |  | POL1_
|  | vč. dodávky a montáže spojovacího materiálu | [24 empty] | SPI
|  | 11,41*27,285+10,26*1,4+23,105*1,6 |  | 362.6538 | [22 empty] | VV | 0
72 | 60726017.AR1 | Deska dřevoštěpková OSB 3 tl. 25 mm | m2 | 398.9192 |  | 0 |  | 0 |  | 0 | 21 | 0 | 0.0157 | 6.26 | 0 | 0 |  | Vlastní | Indiv | 0 | 0 |  | Specifikace |  |  |  | POL3_
|  | 362,65385*1,1 |  | 398.9192 | [22 empty] | VV | 0
73 | 998763201R00 | Přesun hmot dřevostaveb v objektech výšky do 6 m | % |  |  | 0 |  | 0 |  | 0 | 21 | 0 | 0 | 0 | 0 | 0 | 800-763 | RTS 21/ II | RTS 21/ II | 0 | 0 |  | Přesun hmot |  |  |  | POL7_
|  | 50 m vodorovně | [24 empty] | SPI
Díl: | 764 | Konstrukce klempířské |  |  |  | 0 |  | 0 |  | 0 |  | 0 |  | 0 |  | 0.36 |  |  |  |  | 21.92 | [5 empty] | DIL
74 | 764351291R00 | Žlaby z pozinkovaného plechu montáž vč. spojovacích prostředků žlabů a příslušenství žlabů Pz podokapních čtyřhranných | m | 27.085 |  | 0 |  | 0 |  | 0 | 21 | 0 | 4e-05 | 0 | 0 | 0 | 800-764 | RTS 21/ II | RTS 21/ II | 0.37835 | 10.25 |  | Práce |  |  |  | POL1_
|  | 27,085 |  | 27.085 | [22 empty] | VV | 0
75 | 764451291R00 | Odpadní trouby z pozinkovaného plechu montáž vč. spojovacích prostředků trub Pz odpadních čtyřhranných | m | 8.6 |  | 0 |  | 0 |  | 0 | 21 | 0 | 6e-05 | 0 | 0 | 0 | 800-764 | RTS 21/ II | RTS 21/ II | 0.2921 | 2.51 |  | Práce |  |  |  | POL1_
|  | (1,1+3,2)*2 |  | 8.6 | [22 empty] | VV | 0
76 | 764334850R00 | Demontáž lemování zdí na plochých střechách s krycím plechem nadezdívky, rš 500 mm, | m | 66.303 |  | 0 |  | 0 |  | 0 | 21 | 0 | 0 | 0 | 0.00324 | 0.21 | 800-764 | RTS 21/ II | RTS 21/ II | 0.069 | 4.57 |  | Práce |  |  |  | POL1_
|  | 12,909+27,085+12,909 |  | 52.903 | [22 empty] | VV | 0
|  | 1,45+1,45+0,45+0,45+1+1 |  | 5.8 | [22 empty] | VV | 0
|  | 1+0,45+1+0,45 |  | 2.9 | [22 empty] | VV | 0
|  | 1+0,45+1+0,45 |  | 2.9 | [22 empty] | VV | 0
|  | 0,45*4 |  | 1.8 | [22 empty] | VV | 0
77 | 764351830R00 | Demontáž žlabů podokapních čtyřhranných rovných, rš 500 mm, sklonu do 30° | m | 27.085 |  | 0 |  | 0 |  | 0 | 21 | 0 | 0 | 0 | 0.00444 | 0.12 | 800-764 | RTS 21/ II | RTS 21/ II | 0.092 | 2.49 |  | Práce |  |  |  | POL1_
|  | 27,085 |  | 27.085 | [22 empty] | VV | 0
78 | 764451802R00 | Demontáž odpadních trub nebo součástí trub čtvercových, o straně 100 mm | m | 8.6 |  | 0 |  | 0 |  | 0 | 21 | 0 | 0 | 0 | 0.00338 | 0.03 | 800-764 | RTS 21/ II | RTS 21/ II | 0.0575 | 0.49 |  | Práce |  |  |  | POL1_
|  | (1,1+3,2)*2 |  | 8.6 | [22 empty] | VV | 0
79 | 764-001 | Vyčištění a repase stávajícího čtyřhranného žlabu | m | 27.085 |  | 0 |  | 0 |  | 0 | 21 | 0 | 0 | 0 | 0 | 0 |  | Vlastní | Indiv | 0 | 0 |  | Práce |  |  |  | POL1_
80 | 764-002 | Vyčištění a repase stávajícího čtyřhranného svodu | m | 8.6 |  | 0 |  | 0 |  | 0 | 21 | 0 | 0 | 0 | 0 | 0 |  | Vlastní | Indiv | 0 | 0 |  | Práce |  |  |  | POL1_
81 | 998764202R00 | Přesun hmot pro konstrukce klempířské v objektech výšky do 12 m | % |  |  | 0 |  | 0 |  | 0 | 21 | 0 | 0 | 0 | 0 | 0 | 800-764 | RTS 21/ II | RTS 21/ II | 0 | 0 |  | Přesun hmot |  |  |  | POL7_
|  | 50 m vodorovně | [24 empty] | SPI
82 | 979087113R00 | Vodorovná doprava suti a vybouraných hmot nakládání vybopuraných hmot na dopravní prostředky, | t | 0.36415 |  | 0 |  | 0 |  | 0 | 21 | 0 | 0 | 0 | 0 | 0 | 821-1 | RTS 21/ II | RTS 21/ II | 0.638 | 0.23 |  | Přesun suti |  |  |  | POL8_
|  | se složením a hrubým urovnáním nebo s přeložením na jiný dopravní prostředek kromě lodi, vč. příplatku za každých dalších i započatých 1000 m přes 1000 m, | [24 empty] | SPI |  | se složením a hrubým urovnáním nebo s přeložením na jiný dopravní prostředek kromě lodi, vč. příplatku za každých dalších i započatých 1000 m přes 1000 m,
83 | 979011111R00 | Svislá doprava suti a vybouraných hmot za prvé podlaží nad nebo pod základním podlažím | t | 0.36415 |  | 0 |  | 0 |  | 0 | 21 | 0 | 0 | 0 | 0 | 0 | 801-3 | RTS 21/ II | RTS 21/ II | 0.933 | 0.34 |  | Přesun suti |  |  |  | POL8_
84 | 979081111R00 | Odvoz suti a vybouraných hmot na skládku do 1 km | t | 0.36415 |  | 0 |  | 0 |  | 0 | 21 | 0 | 0 | 0 | 0 | 0 | 801-3 | RTS 21/ II | RTS 21/ II | 0.49 | 0.18 |  | Přesun suti |  |  |  | POL8_
|  | Včetně naložení na dopravní prostředek a složení na skládku, bez poplatku za skládku. | [24 empty] | POP
85 | 979081121R00 | Odvoz suti a vybouraných hmot na skládku příplatek za každý další 1 km | t | 7.2829 |  | 0 |  | 0 |  | 0 | 21 | 0 | 0 | 0 | 0 | 0 | 801-3 | RTS 21/ II | RTS 21/ II | 0 | 0 |  | Přesun suti |  |  |  | POL8_
86 | 979082111R00 | Vnitrostaveništní doprava suti a vybouraných hmot do 10 m | t | 0.36415 |  | 0 |  | 0 |  | 0 | 21 | 0 | 0 | 0 | 0 | 0 | 801-3 | RTS 21/ II | RTS 21/ II | 0.942 | 0.34 |  | Přesun suti |  |  |  | POL8_
87 | 979087391R00 | Vodorovné přemístění suti nošením k místu nakládky příplatek za každých dalších i započatých 10 m vzdálenosti suti, | t | 1.4566 |  | 0 |  | 0 |  | 0 | 21 | 0 | 0 | 0 | 0 | 0 | 800-2 | RTS 21/ II | RTS 21/ II | 0.36 | 0.52 |  | Přesun suti |  |  |  | POL8_
|  | nebo vybouraných hmot nošením nebo přehazováním k místu nakládky přístupnému normálním dopravním prostředkům do 10 m, | [24 empty] | SPI |  | nebo vybouraných hmot nošením nebo přehazováním k místu nakládky přístupnému normálním dopravním prostředkům do 10 m,
88 | 979093111R00 | Uložení suti na skládku bez zhutnění | t | 0.36415 |  | 0 |  | 0 |  | 0 | 21 | 0 | 0 | 0 | 0 | 0 | 800-6 | RTS 21/ II | RTS 21/ II | 0.006 | 0 |  | Přesun suti |  |  |  | POL8_
|  | s hrubým urovnáním, | [24 empty] | SPI
89 | 979990162R01 | Poplatek za skládku suti | t | 0.36415 |  | 0 |  | 0 |  | 0 | 21 | 0 | 0 | 0 | 0 | 0 |  | Vlastní | Indiv | 0 | 0 |  | Přesun suti |  |  |  | POL8_
Díl: | 767 | Konstrukce zámečnické |  |  |  | 0 |  | 0 |  | 0 |  | 0 |  | 0 |  | 2.54 |  |  |  |  | 97.61 | [5 empty] | DIL
90 | 767392802R00 | Demontáž krytin střech z plechů šroubovaných | m2 | 362.6538 |  | 0 |  | 0 |  | 0 | 21 | 0 | 0 | 0 | 0.007 | 2.54 | 800-767 | RTS 21/ II | RTS 21/ II | 0.238 | 86.31 |  | Práce |  |  |  | POL1_
|  | 11,41*27,285+10,26*1,4+23,105*1,6 |  | 362.6538 | [22 empty] | VV | 0
91 | 998767202R00 | Přesun hmot pro kovové stavební doplňk. konstrukce v objektech výšky do 12 m | % |  |  | 0 |  | 0 |  | 0 | 21 | 0 | 0 | 0 | 0 | 0 | 800-767 | RTS 21/ II | RTS 21/ II | 0 | 0 |  | Přesun hmot |  |  |  | POL7_
|  | 50 m vodorovně | [24 empty] | SPI
92 | 979087113R00 | Vodorovná doprava suti a vybouraných hmot nakládání vybopuraných hmot na dopravní prostředky, | t | 2.5386 |  | 0 |  | 0 |  | 0 | 21 | 0 | 0 | 0 | 0 | 0 | 821-1 | RTS 21/ II | RTS 21/ II | 0.638 | 1.62 |  | Přesun suti |  |  |  | POL8_
|  | se složením a hrubým urovnáním nebo s přeložením na jiný dopravní prostředek kromě lodi, vč. příplatku za každých dalších i započatých 1000 m přes 1000 m, | [24 empty] | SPI |  | se složením a hrubým urovnáním nebo s přeložením na jiný dopravní prostředek kromě lodi, vč. příplatku za každých dalších i započatých 1000 m přes 1000 m,
93 | 979011111R00 | Svislá doprava suti a vybouraných hmot za prvé podlaží nad nebo pod základním podlažím | t | 2.5386 |  | 0 |  | 0 |  | 0 | 21 | 0 | 0 | 0 | 0 | 0 | 801-3 | RTS 21/ II | RTS 21/ II | 0.933 | 2.37 |  | Přesun suti |  |  |  | POL8_
94 | 979081111R00 | Odvoz suti a vybouraných hmot na skládku do 1 km | t | 2.5386 |  | 0 |  | 0 |  | 0 | 21 | 0 | 0 | 0 | 0 | 0 | 801-3 | RTS 21/ II | RTS 21/ II | 0.49 | 1.24 |  | Přesun suti |  |  |  | POL8_
|  | Včetně naložení na dopravní prostředek a složení na skládku, bez poplatku za skládku. | [24 empty] | POP
95 | 979081121R00 | Odvoz suti a vybouraných hmot na skládku příplatek za každý další 1 km | t | 50.7715 |  | 0 |  | 0 |  | 0 | 21 | 0 | 0 | 0 | 0 | 0 | 801-3 | RTS 21/ II | RTS 21/ II | 0 | 0 |  | Přesun suti |  |  |  | POL8_
96 | 979082111R00 | Vnitrostaveništní doprava suti a vybouraných hmot do 10 m | t | 2.5386 |  | 0 |  | 0 |  | 0 | 21 | 0 | 0 | 0 | 0 | 0 | 801-3 | RTS 21/ II | RTS 21/ II | 0.942 | 2.39 |  | Přesun suti |  |  |  | POL8_
97 | 979087391R00 | Vodorovné přemístění suti nošením k místu nakládky příplatek za každých dalších i započatých 10 m vzdálenosti suti, | t | 10.1543 |  | 0 |  | 0 |  | 0 | 21 | 0 | 0 | 0 | 0 | 0 | 800-2 | RTS 21/ II | RTS 21/ II | 0.36 | 3.66 |  | Přesun suti |  |  |  | POL8_
|  | nebo vybouraných hmot nošením nebo přehazováním k místu nakládky přístupnému normálním dopravním prostředkům do 10 m, | [24 empty] | SPI |  | nebo vybouraných hmot nošením nebo přehazováním k místu nakládky přístupnému normálním dopravním prostředkům do 10 m,
98 | 979093111R00 | Uložení suti na skládku bez zhutnění | t | 2.5386 |  | 0 |  | 0 |  | 0 | 21 | 0 | 0 | 0 | 0 | 0 | 800-6 | RTS 21/ II | RTS 21/ II | 0.006 | 0.02 |  | Přesun suti |  |  |  | POL8_
|  | s hrubým urovnáním, | [24 empty] | SPI
99 | 979990162R01 | Poplatek za skládku suti | t | 2.5386 |  | 0 |  | 0 |  | 0 | 21 | 0 | 0 | 0 | 0 | 0 |  | Vlastní | Indiv | 0 | 0 |  | Přesun suti |  |  |  | POL8_
Díl: | 783 | Nátěry |  |  |  | 0 |  | 0 |  | 0 |  | 0 |  | 0.1 |  | 0 |  |  |  |  | 104.05 | [5 empty] | DIL
100 | 783125630R00 | Nátěry ocelových konstrukcí syntetické C+CC ocelové konstrukce lehké + velmi lehké, 3x email | m2 | 3.6 |  | 0 |  | 0 |  | 0 | 21 | 0 | 0.00057 | 0 | 0 | 0 | 800-783 | RTS 21/ II | RTS 21/ II | 0.228 | 0.82 |  | Práce |  |  |  | POL1_
|  | na vzduchu schnoucí | [24 empty] | SPI
|  | mřížky : 10*0,1*1,5*2*1,2 |  | 3.6 | [22 empty] | VV | 0
101 | 783624200R00 | Nátěry truhlářských výrobků syntetické na vzduchu schnoucí, dvojnásobné + 1x email + 1x tmel | m2 | 204.0072 |  | 0 |  | 0 |  | 0 | 21 | 0 | 0.00047 | 0.1 | 0 | 0 | 800-783 | RTS 21/ II | RTS 21/ II | 0.506 | 103.23 |  | Práce |  |  |  | POL1_
|  | včetně montáže, dodávkya demontáže lešení. | [24 empty] | POP
|  | boky : 0,3*(10,3+1,3+10,5+11,41+4,18+1,56+22,905+13+6,73+1,3) |  | 24.9555 | [22 empty] | VV | 0
|  | spodní části : 0,5*(10,3+1,3+10,5+11,41+4,18+1,56+22,905+13+6,73+1,3)+3,2*23 |  | 115.1925 | [22 empty] | VV | 0
|  | sloupy : 4*0,12*3,95 |  | 1.896 | [22 empty] | VV | 0
|  | krokve : (0,12+0,16)*2*3,7*23 |  | 47.656 | [22 empty] | VV | 0
|  | 22,355*(0,16+0,16)*2 |  | 14.3072 | [22 empty] | VV | 0
Díl: | VN | Vedlejší náklady |  |  |  | 0 |  | 0 |  | 0 |  | 0 |  | 0 |  | 0 |  |  |  |  | 0 | [5 empty] | DIL
102 | VRN0 | Dokumentace SPS | Soubor | 1 |  | 0 |  | 0 |  | 0 | 21 | 0 | 0 | 0 | 0 | 0 |  | Vlastní | Indiv | 0 | 0 |  | VRN |  |  |  | POL99_8
103 | VRN6 | Zařízení staveniště | % | 1.5 |  | 0 |  | 0 |  | 0 | 21 | 0 | 0 | 0 | 0 | 0 |  | Vlastní | Indiv | 0 | 0 |  | VRN |  |  |  | POL99_8
104 | VRN7 | Mimostaveništní doprava | % | 1.5 |  | 0 |  | 0 |  | 0 | 21 | 0 | 0 | 0 | 0 | 0 |  | Vlastní | Indiv | 0 | 0 |  | VRN |  |  |  | POL99_8
105 | VRN8 | Kompletační činnost (IČD) | % | 1.5 |  | 0 |  | 0 |  | 0 | 21 | 0 | 0 | 0 | 0 | 0 |  | Vlastní | Indiv | 0 | 0 |  | VRN |  |  |  | POL99_8
106 | VRN9 | Rezerva rozpočtu | % | 2 |  | 0 |  | 0 |  | 0 | 21 | 0 | 0 | 0 | 0 | 0 |  | Vlastní | Indiv | 0 | 0 |  | VRN |  |  |  | POL99_8
[25 empty] | 15 | 21 | DPH
| Celkem |  |  |  |  | 0 | [18 empty] | 0 | 0 | SUM
END
Note on S6: Jedná se o informaci, zda se jedná o položku, která je do rozpočtu zadána z cenové soustavy RTS, nebo vlastní.
Note on T6: Jedná se o název CÚ, která je zadána u položky rozpočtu