## Stavba
#RTSROZP# | Položkový rozpočet stavby
| Stavba: |  | N22-SAL-004 | Stavební úpravy cyklostezky okolo restaurace Zavadilka - Strakonice
| Objednatel: |  | Město Strakonice |  |  |  | IČO: | 00251810
|  |  | Velké náměstí 2 |  |  |  | DIČ: | CZ00251810
|  |  | 38601 | Strakonice-Strakonice I
| Projektant: |  | BUILDING-INVESTMENT, s.r.o. |  |  |  | IČO: | 65415680
|  |  | Doubravice 40 |  |  |  | DIČ: | CZ65415680
|  |  | 38735 | Doubravice
| Zhotovitel: | [5 empty] | IČO:
DIČ:
Vypracoval:
| Rozpis ceny | [6 empty] | Celkem
HSV | HSV | [6 empty] | 0
PSV | PSV | [6 empty] | 0
MON | MON | [6 empty] | 0
VN | Vedlejší náklady | [6 empty] | 0
ON | Ostatní náklady | [6 empty] | 0
| Celkem | [6 empty] | 0
Rekapitulace daní
0 | Základ pro sníženou DPH |  |  | 15 | % | 0 |  |  | CZK
0 | Snížená DPH |  |  | 15 | % | 0 |  |  | CZK
0 | Základ pro základní DPH |  |  | 21 | % | 0 |  |  | CZK
0 | Základní DPH |  |  | 21 | % | 0 |  |  | CZK
0 | Zaokrouhlení |  |  |  |  | 0 |  |  | CZK
| Cena celkem bez DPH |  |  |  |  | 0 |  |  | CZK
0 | Cena celkem s DPH |  |  |  |  | 0 |  |  | CZK
|  | v |  |  | dne
|  |  | Za zhotovitele |  |  |  | Za objednatele
Rekapitulace dílčích částí
#CASTI>> | Číslo | Název |  |  | Základ pro sníženou DPH | Základ pro základní DPH | DPH celkem | Cena celkem
1 | Stavba |  |  |  | #REF! | #REF! | #REF! | #REF!
2 | SO 01 | Stavební objekt 01 |  |  | 0 | 0 | 0 | 0
3 | 01 | Stavební práce |  |  | 0 | 0 | 0 | 0
3 | 9 | Ostatní náklady a práce |  |  | 0 | 0 | 0 | 0
| Celkem za stavbu |  |  |  | 0 | 0 | 0 | 0
Rekapitulace dílů
| Číslo | Název |  |  | Typ dílu |  |  | Celkem
| 1 | Zemní práce |  |  | HSV |  |  | 0
| 5 | Komunikace |  |  | HSV |  |  | 0
| 9 | Ostatní konstrukce, bourání |  |  | HSV |  |  | 0
| 91 | Doplňující práce na komunikaci |  |  | HSV |  |  | 0
| 99 | Staveništní přesun hmot |  |  | HSV |  |  | 0
| VRN | Vedlejší náklady |  |  | HSV |  |  | 0
| M65 | Elektroinstalace a veřejné osvětlení |  |  | MON |  |  | 0
| D96 | Přesuny suti a vybouraných hmot |  |  | PSU |  |  | 0
| VN | Vedlejší náklady |  |  | VN |  |  | 0
| Cena celkem | [6 empty] | 0
Note on D11: Název
Note on I11: IČO
Note on D12: Ulice
Note on I12: DIČ
Note on D13: PSČ
Note on E13: Místo

## VzorPolozky (hidden)
Položkový rozpočet
S:
O:
R:

## SO 01 01 Pol
Položkový rozpočet | [11 empty] | #TypZaznamu#
S: | N22-SAL-004 | Stavební úpravy cyklostezky okolo restaurace Zavadilka - Strakonice | [9 empty] | STA
O: | SO 01 | Stavební objekt 01 | [6 empty] | STA |  |  | OBJ
R: | 01 | Stavební práce | [9 empty] | ROZ
P.č. | Číslo položky | Název položky | MJ | Množství | Cena / MJ | Celkem | Cen. soustava / platnost | Cenová úroveň
Díl: | 1 | Zemní práce |  |  |  | 0 | [5 empty] | DIL
1 | 113108310R00 | Odstranění asfaltové vrstvy pl. do 50 m2, tl.10 cm | m2 | 95 |  | 0 | RTS 22/ I | Kalkul |  |  |  | POL1_
|  | začátek a konec úseku - napojení na stávající stezku : 95 |  | 95 | [7 empty] | VV | 0
2 | 113152112R00 | Odstranění podkladu z kameniva drceného | m3 | 19 |  | 0 | RTS 22/ I | Kalkul |  |  |  | POL1_
|  | začátek a konec úseku - napojení na stávající stezku : 0,2*95 |  | 19 | [7 empty] | VV | 0
3 | 121101102R00 | Sejmutí ornice s přemístěním přes 50 do 100 m | m3 | 77.4 |  | 0 | RTS 22/ I | Indiv |  |  |  | POL1_
|  | celý úsek : 0,2*2,5*151,6 |  | 75.8 | [7 empty] | VV | 0
|  | rozšíření na začátku úseku : 0,2*8 |  | 1.6 | [7 empty] | VV | 0
4 | 122202201R00 | Odkopávky pro silnice v hor. 3 do 100 m3 | m3 | 96.75 |  | 0 | RTS 22/ I | Kalkul |  |  |  | POL1_
|  | celý úsek : 0,25*2,5*151,6 |  | 94.75 | [7 empty] | VV | 0
|  | rozšíření na začátku úseku : 0,25*8 |  | 2 | [7 empty] | VV | 0
5 | 122202209R00 | Příplatek za lepivost - odkop. pro silnice v hor.3 | m3 | 96.75 |  | 0 | RTS 22/ I | Indiv |  |  |  | POL1_
6 | 162701105R00 | Vodorovné přemístění výkopku z hor.1-4 do 10000 m | m3 | 96.75 |  | 0 | RTS 22/ I | Indiv |  |  |  | POL1_
7 | 167101101R00 | Nakládání výkopku z hor.1-4 v množství do 100 m3 | m3 | 96.75 |  | 0 | RTS 22/ I | Kalkul |  |  |  | POL1_
8 | 180402111R00 | Založení trávníku parkového výsevem v rovině | m2 | 309.6 |  | 0 | RTS 22/ I | Indiv |  |  |  | POL1_
9 | 181101102R00 | Úprava pláně v zářezech v hor. 1-4, se zhutněním | m2 | 387 |  | 0 | RTS 22/ I | Indiv |  |  |  | POL1_
|  | celý úsek : 2,5*151,6 |  | 379 | [7 empty] | VV | 0
|  | rozšíření na začátku úseku : 8 |  | 8 | [7 empty] | VV | 0
10 | 181301102R00 | Rozprostření ornice, rovina, tl. 10-15 cm,do 500m2 | m2 | 309.6 |  | 0 | RTS 22/ I | Kalkul |  |  |  | POL1_
|  | veškerá ornice bude rozprostřena podél cyklostezky : 77,4/0,25 |  | 309.6 | [7 empty] | VV | 0
11 | 199000002R00 | Poplatek za skládku horniny 1- 4 | m3 | 96.75 |  | 0 | RTS 22/ I | Indiv |  |  |  | POL1_
12 | 00572400R | Směs travní parková I. běžná zátěž PROFI á 25 kg | kg | 10.2168 |  | 0 | RTS 22/ I | RTS 21/ I |  |  |  | POL3_
|  | spotřeba 0,033 kg/m2 : 309,6*0,033 |  | 10.2168 | [7 empty] | VV | 0
Díl: | 5 | Komunikace |  |  |  | 0 | [5 empty] | DIL
13 | 564851111R00 | Podklad ze štěrkodrti po zhutnění tloušťky 15 cm | m2 | 774 |  | 0 | RTS 22/ I | Indiv |  |  |  | POL1_
|  | skladba dle PD - dvě vrstvy tl. 150 mm : 2*2,5*151,6 |  | 758 | [7 empty] | VV | 0
|  | rozšíření na začátku úseku : 2*8 |  | 16 | [7 empty] | VV | 0
14 | 565131111R00 | Podklad z obal kamen. ACP 16+, š. do 3 m, tl. 5 cm | m2 | 311.2 |  | 0 | RTS 22/ I | Kalkul |  |  |  | POL1_
|  | celý úsek : 2*151,6 |  | 303.2 | [7 empty] | VV | 0
|  | rozšíření na začátku úseku : 8 |  | 8 | [7 empty] | VV | 0
15 | 566904111R00 | Vyspravení podkladu po překopech kam.obal.asfaltem | t | 1.5 |  | 0 | RTS 22/ I | Kalkul |  |  |  | POL1_
16 | 569621116R00 | Zpevnění krajnic asfaltovým recyklátem tl. 10 cm | m2 | 75.8 |  | 0 | RTS 22/ I | Kalkul |  |  |  | POL1_
|  | celý úsek : 2*0,25*151,6 |  | 75.8 | [7 empty] | VV | 0
17 | 573211111R00 | Postřik živičný spojovací z asfaltu 0,5-0,7 kg/m2 | m2 | 311.2 |  | 0 | RTS 22/ I | Indiv |  |  |  | POL1_
18 | 577112113R00 | Beton asfalt. ACO 11 S modifik. š. do 3 m, tl.4 cm | m2 | 311.2 |  | 0 | RTS 22/ I | Indiv |  |  |  | POL1_
19 | 596245041R00 | Kladení zámkové dlažby tl. 8 cm do MC tl. 5 cm | m2 | 10.4 |  | 0 | RTS 22/ I | Kalkul |  |  |  | POL1_
|  | napojení na původní cyklostezku : | [9 empty] | VV | 0
|  | začátek úseku : (0,4*12) |  | 4.8 | [7 empty] | VV | 0
|  | konec úseku : (0,4*14) |  | 5.6 | [7 empty] | VV | 0
20 | 599142111R00 | Úprava zálivky dil.spár hloubky do 4 cm š. do 4 cm | m | 22 |  | 0 | RTS 22/ I | Indiv |  |  |  | POL1_
|  | napojení na původní cyklostezku : | [9 empty] | VV | 0
|  | začátek úseku : 7+3 |  | 10 | [7 empty] | VV | 0
|  | konec úseku : 10+2 |  | 12 | [7 empty] | VV | 0
21 | 59245264R | Dlažba BEST KLASIKO červená pro nevidomé 20x10x8 povrch STANDARD | m2 | 11.44 |  | 0 | RTS 22/ I | RTS 21/ I |  |  |  | POL3_
|  | 10,4*1,1 |  | 11.44 | [7 empty] | VV | 0
Díl: | 9 | Ostatní konstrukce, bourání |  |  |  | 0 | [5 empty] | DIL
22 | 966006211R00 | Odstranění doprav. značky ze sloupů nebo konzolí | kus | 2 |  | 0 | RTS 22/ I | Kalkul |  |  |  | POL1_
|  | stávající DZ : 2 |  | 2 | [7 empty] | VV | 0
23 | 999001001 | Ochrana stávajícího kabelu VO v místě přechodu nové trasy stezky dvoudílnou chráničkou | ks | 1 |  | 0 | Vlastní | Indiv |  |  |  | POL1_
Díl: | 91 | Doplňující práce na komunikaci |  |  |  | 0 | [5 empty] | DIL
24 | 914001111R00 | Osazení sloupků dopr.značky vč. beton. základu | kus | 2 |  | 0 | RTS 22/ I | Indiv |  |  |  | POL1_
|  | začátek úseku : | [9 empty] | VV | 0
|  | C07a - stezka pro chodce : 1 |  | 1 | [7 empty] | VV | 0
|  | C07b - konec stezky pro chodce : 1 |  | 1 | [7 empty] | VV | 0
25 | 914001125R00 | Osazení svislé dopr.značky na sloupek nebo konzolu | kus | 2 |  | 0 | RTS 22/ I | Indiv |  |  |  | POL1_
26 | 915721111R00 | Vodorovné značení střík.barvou stopčar,zeber atd. | m2 | 10 |  | 0 | RTS 22/ I | Indiv |  |  |  | POL1_
|  | začátek úseku : | [9 empty] | VV | 0
|  | šipky stanoveného směru jízdy : 2 |  | 2 | [7 empty] | VV | 0
|  | staničení 0,06 - symbol jízdního kola : 1 |  | 1 | [7 empty] | VV | 0
|  | staničení 0,08 - symbol jízdního kola : 1 |  | 1 | [7 empty] | VV | 0
[12 empty] | VV | 0
|  | staničení 0,12 - symbol jízdního kola : 1 |  | 1 | [7 empty] | VV | 0
|  | staničení 0,12 - šipky stanoveného směru jízdy : 2 |  | 2 | [7 empty] | VV | 0
[12 empty] | VV | 0
|  | staničení 0,14 - symbol jízdního kola : 1 |  | 1 | [7 empty] | VV | 0
|  | staničení 0,14 - šipky stanoveného směru jízdy : 2 |  | 2 | [7 empty] | VV | 0
27 | 915791112R00 | Předznačení pro značení stopčáry, zebry, nápisů | m2 | 10 |  | 0 | RTS 22/ I | Indiv |  |  |  | POL1_
28 | 916561111R00 | Osazení záhon.obrubníků do lože z C 12/15 s opěrou | m | 27.6 |  | 0 | RTS 22/ I | Indiv |  |  |  | POL1_
|  | napojení na původní cyklostezku : | [9 empty] | VV | 0
|  | začátek úseku : (0,4+12+0,4) |  | 12.8 | [7 empty] | VV | 0
|  | konec úseku : (0,4+14+0,4) |  | 14.8 | [7 empty] | VV | 0
29 | 918101111R00 | Lože pod obrubníky nebo obruby dlažeb z C 12/15 | m3 | 3.736 |  | 0 | RTS 22/ I | Indiv |  |  |  | POL1_
|  | dlažba : 0,2*10,4 |  | 2.08 | [7 empty] | VV | 0
|  | obrubníky : 27,6*0,3*0,2 |  | 1.656 | [7 empty] | VV | 0
30 | 919735113R00 | Řezání stávajícího živičného krytu tl. 10 - 15 cm | m | 22 |  | 0 | RTS 22/ I | Kalkul |  |  |  | POL1_
|  | napojení na původní cyklostezku : | [9 empty] | VV | 0
|  | začátek úseku : 7+3 |  | 10 | [7 empty] | VV | 0
|  | konec úseku : 10+2 |  | 12 | [7 empty] | VV | 0
31 | 31175270R | Patka sloupku A70 | kus | 2 |  | 0 | RTS 22/ I | RTS 18/ II |  |  |  | POL3_
32 | 404459504R | Sloupek Fe pr.60 pozinkovaný, l= 3500 mm | kus | 2 |  | 0 | RTS 22/ I | RTS 18/ II |  |  |  | POL3_
33 | 404459540R | Víčko pr. 60 | kus | 2 |  | 0 | RTS 22/ I | RTS 18/ II |  |  |  | POL3_
34 | 59217421R | Obrubník chodníkový ABO 14-10 1000/100/250 přírodní | kus | 30 |  | 0 | RTS 22/ I | RTS 21/ I |  |  |  | POL3_
Díl: | 99 | Staveništní přesun hmot |  |  |  | 0 | [5 empty] | DIL
35 | 998225111R00 | Přesun hmot, pozemní komunikace, kryt živičný | t | 400.7122 |  | 0 | RTS 22/ I | Indiv |  |  |  | POL7_
Díl: | M65 | Elektroinstalace a veřejné osvětlení |  |  |  | 0 | [5 empty] | DIL
36 | 659001001 | Doplnění osvětlovacího bodu veřejného osvětlení na stávající stožáry - směrem k cyklostezce | ks | 2 |  | 0 | Vlastní | Indiv |  |  |  | POL1_
Díl: | D96 | Přesuny suti a vybouraných hmot |  |  |  | 0 | [5 empty] | DIL
37 | 979087212R00 | Nakládání suti na dopravní prostředky - komunikace | t | 45.608 |  | 0 | RTS 22/ I | Kalkul |  |  |  | POL8_
38 | 979083117R00 | Vodorovné přemístění suti na skládku do 6000 m | t | 45.608 |  | 0 | RTS 22/ I | Kalkul |  |  |  | POL8_
39 | 979990112R00 | Poplatek za uložení suti - obal. kamenivo, asfalt | t | 45.608 |  | 0 | RTS 22/ I | Indiv |  |  |  | POL8_
40 | 979093111R00 | Uložení suti na skládku bez zhutnění | t | 45.608 |  | 0 | RTS 22/ I | Kalkul |  |  |  | POL8_
Díl: | VN | Vedlejší náklady |  |  |  | 0 | [5 empty] | DIL
41 | 005121 R | Zařízení staveniště | % | 2.02 | 0 | 0 | RTS 22/ I | Indiv |  |  |  | POL99_2
[10 empty] | 15 | 21 | DPH
| Celkem |  |  |  |  | 0 |  |  |  | #REF! | #REF! | SUM
Poznámky uchazeče k zadání
POPUZIV
END
Note on H6: Jedná se o informaci, zda se jedná o položku, která je do rozpočtu zadána z cenové soustavy RTS, nebo vlastní.
Note on I6: Jedná se o název CÚ, která je zadána u položky rozpočtu

## SO 01 9 Pol
Položkový rozpočet | [9 empty] | #TypZaznamu#
S: | N22-SAL-004 | Stavební úpravy cyklostezky okolo restaurace Zavadilka - Strakonice | [7 empty] | STA
O: | SO 01 | Stavební objekt 01 |  |  |  |  | STA |  |  | OBJ
R: | 9 | Ostatní náklady a práce | [7 empty] | ROZ
P.č. | Číslo položky | Název položky | MJ | Množství | Cena / MJ | Celkem
Díl: | VRN | Vedlejší náklady |  |  |  | 0 |  |  |  | DIL
1 | R01 | Geodetické práce při provádění stavby | ks | 1 |  | 0 |  |  |  | POL99_8
2 | R02 | Geodetické práce po výstavbě - zaměření skutečného provedení stavby - 4 paré v tištěné podobě a 1x v elektronické podobě na CD | ks | 1 |  | 0 |  |  |  | POL99_8
3 | R03 | Dokumentace skutečného provedení stavby - 4paré v tištěné podobě a 1x v elektronické podobě na CD | ks | 1 |  | 0 |  |  |  | POL99_8
4 | R04 | Ostatní zkoušky - zkoušky míry zhutnění | ks | 1 |  | 0 |  |  |  | POL99_8
5 | R05 | Ostatní zkoušky - kontrolní zkoušky nestmelených vrstev | ks | 1 |  | 0 |  |  |  | POL99_8
6 | R06 | Vytýčení stávajících inženýrských sítí před zahájením zemních prací | ks | 1 |  | 0 |  |  |  | POL99_8
7 | R07 | Pomocné práce zřizující nebo zajišťující regulaci a ochranu dopravy | ks | 1 |  | 0 |  |  |  | POL99_8
[8 empty] | 15 | 21 | DPH
| Celkem |  |  |  |  | 0 |  | #REF! | #REF! | SUM
Poznámky uchazeče k zadání
POPUZIV
END