## Výkaz výměr
VÝKAZ VÝMĚR - MaR PRO VZDUCHOTECHNIKU VARNY
Stavba: |  | Modernizace vzduchotechnického zařízení varny kuchyně MŠ Šumavská
Lokalita: |  | Šumavská 264,Strakonice
Soubor: |  | Zařízení pro měření a regulaci
1. Rozvaděč MaR
1.1. Řídící systém
|  |  | MJ | Poč. | Kč/MJ | Kč celkem
AS1 | Přístroje ŘS | Webový DDC regulátor, RS485, Ethernet | ks | 1 | 0 | 0
D1 | Přístroje ŘS | Kompaktní modul, 8AI, 6AO, 8DI, 8DO, RS485 - Modbus RTU | ks | 1 | 0 | 0
D2 | Přístroje ŘS | Kompaktní modul, 16D, RS485 - Modbus RTU | ks | 1 | 0 | 0
|  | Mezisoučet |  |  |  | 0
1.2. Přístroje
Přístroj |  |  | MJ | Poč. | Kč/MJ | Kč celkem
BT0 | Přístroje periférií | Čidlo venkovní teploty | ks | 1 | 0 | 0
-1BT1 | Přístroje periférií | Snímač teploty Přiváděný vzduch VZT1 | ks | 1 | 0 | 0
-1BT2 | Přístroje periférií | Snímač teploty Odtahovaný vzduch VZT1 | ks | 1 | 0 | 0
-1BT3 | Přístroje periférií | Snímač teploty Zámraz rekuperátoru VZT1 | ks | 1 | 0 | 0
-1BT4 | Přístroje periférií | Snímač teploty zpátečka ohřevu VZT1 | ks | 1 | 0 | 0
-1BT5 | Přístroje periférií | Snímač teploty v prostoru | ks | 1 | 0 | 0
-2BT1 | Přístroje periférií | Snímač v prostoru "lednice" | ks | 1 | 0 | 0
-1MD1 | Přístroje periférií | Servopohon klapky přívod - VZT1 | ks | 1 | 0 | 0
-1MD2 | Přístroje periférií | Servopohon klapky odtah - VZT1 | ks | 1 | 0 | 0
-1MD3 | Přístroje periférií | Servopohon klapky by-pass rekuperátoru VZT1 | ks | 1 | 0 | 0
-1MD4 | Přístroje periférií | Servopohon trojcestného ventilu ohřevu VZT1 | ks | 1 | 0 | 0
-1DP1 | Přístroje periférií | Diferenční manostat filtr vstup 50-500Pa dodávka VZT | ks | 1 | 0 | 0
-1DP2 | Přístroje periférií | Diferenční manostat filtr výstup-1 50-500Pa dodávka VZT | ks | 1 | 0 | 0
-1DP3 | Přístroje periférií | Diterenční manostat filtr výstup-2 50-500Pa dodávka VZT | ks | 1 | 0 | 0
-1DP4 | Přístroje periférií | Diferenční manostat rekup. 100-1000Pa dodávka VZT | ks | 1 | 0 | 0
-1MO1 | Přístroje periférií | Mrazová ochrana 4.5-20°C, 6m dodávka VZT | ks | 1 | 0 | 0
-1S1 | Přístroje periférií | Ovladač v prostoru varny | ks | 1 | 0 | 0
-2S1 | Přístroje periférií | Ovladač větrání skladů a úklidu | ks | 1 | 0 | 0
-2S2 | Přístroje periférií | Ovladač větrání odvod tep. Zátěže lednic | ks | 1 | 0 | 0
|  | Mezisoučet |  |  |  | 0
1.3. Rozvaděč R-MaR
Přístroj |  |  | MJ | Poč. | Kč/MJ | Kč celkem
MaR | Skříň rozvaděče | OCEP skříň1000x600x200 včetně montážního plechu | ks | 1 | 0 | 0
QA1 | Přístroje v rovaděči | Hlavní vypínač 25A/3 | ks | 1 | 0 | 0
FV1 | Přístroje v rovaděči | Přepěťová ochrana | ks | 1 | 0 | 0
FV3 | Přístroje v rovaděči | Tlumivka přepěťové ochrany | ks | 1 | 0 | 0
FV4 | Přístroje v rovaděči | Tlumivka přepěťové ochrany | ks | 1 | 0 | 0
FV2 | Přístroje v rovaděči | Přepěťová ochrana napájecích obvodů | ks | 1 | 0 | 0
1FA1 | Přístroje v rovaděči | Jistič-C6/3 | ks | 1 | 0 | 0
1FA2 | Přístroje v rovaděči | Jistič-C6/3 | ks | 1 | 0 | 0
1FAC1 | Přístroje v rovaděči | Jistič-C6/1 | ks | 1 | 0 | 0
2FA1 | Přístroje v rovaděči | Jistič-C6/1 | ks | 1 | 0 | 0
2FA2 | Přístroje v rovaděči | Jistič-C6/1 | ks | 1 | 0 | 0
FATR | Přístroje v rovaděči | Jistič-B6/1 | ks | 1 | 0 | 0
FAZ | Přístroje v rovaděči | Jistič-B6/1 | ks | 1 | 0 | 0
1KA1 | Přístroje v rovaděči | Relé 2CO; cívka 24VAC | ks | 1 | 0 | 0
1KAC1 | Přístroje v rovaděči | Relé 1CO; cívka 24VAC | ks | 1 | 0 | 0
2KA1 | Přístroje v rovaděči | Relé 1CO; cívka 24VAC | ks | 1 | 0 | 0
2KA2 | Přístroje v rovaděči | Relé 1CO; cívka 24VAC | ks | 1 | 0 | 0
TR1 | Přístroje v rovaděči | Oddělovací transformátor 230V/24V - 60VA | ks | 1 | 0 | 0
FUG | Přístroje v rovaděči | Trubičková pojistka 1,6A + držák pojistky | ks | 1 | 0 | 0
-FU1 | Přístroje v rovaděči | Trubičková pojistka 1,6A + držák pojistky | ks | 1 | 0 | 0
-FU2 | Přístroje v rovaděči | Trubičková pojistka 1,6A + držák pojistky | ks | 1 | 0 | 0
-FUE | Přístroje v rovaděči | Trubičková pojistka 1,6A + držák pojistky | ks | 1 | 0 | 0
Z1 | Přístroje v rovaděči | Zásuvka přístrojová na DIN, koncová | ks | 1 | 0 | 0
A1.S | Přístroje v rovaděči | Tlačítko vest. cplt. - reset sdružené poruchy | ks | 1 | 0 | 0
A1.P | Přístroje v rovaděči | Kontrolka vestavná rudá 24V AC komplet | ks | 1 | 0 | 0
P1 | Přístroje v rovaděči | Kontrolka vestavná bílá 24V AC komplet | ks | 1 | 0 | 0
- | Podružný materiál | ( svorky, pojistky, průchodky, štítky, montážní a propojovací materiál......) viz. schéma rozvaděče | cplt | 1 | 0 | 0
|  | Mezisoučet |  |  |  | 0
1.4. Kabely, instalační materiál
|  |  | MJ | Poč. | Kč/MJ | Kč celkem
Pospoj. | Kabely, kab.přísluš. | CY 10ZŽ | m | 25 | 0 | 0
WP | Kabely, kab.přísluš. | CYKY-J 5x2,5 | m | 25 | 0 | 0
WLx | Kabely, kab.přísluš. | CYKY-J 4x1,5 | m | 14 | 0 | 0
WLx | Kabely, kab.přísluš. | CYKY-J 3x1,5 | m | 55 | 0 | 0
WSx | Kabely, kab.přísluš. | 2x2x0,8 stíněný | m | 180 | 0 | 0
WSx | Kabely, kab.přísluš. | 4x2x0,8 stíněný | m | 60 | 0 | 0
- | Kabely, kab.přísluš. | Kabelový žlab drátěný vč. Příslušenství | ks | 8 | 0 | 0
- | Kabely, kab.přísluš. | Trubka pevná plast průměr 20 vč. příchytek | m | 55 | 0 | 0
- | Dle dodavatele MaR | Podružný montážní materiál materiál ( šrouby, závěsný materiál, krabice, stahovací pásky) | cplt. | 1 | 0 | 0
1FA0 | Hl. rozvaděč | Jistič hlavního přívodu 16A/3/C | ks | 1 | 0 | 0
| UTP | Řídící systém MaR - kancelář vedoucí kuchyně | m | 30 | 0 | 0
|  | Mezisoučet |  |  |  | 0
2. Ostatní
2.1. Ostatní
|  |  | MJ | Poč.. | Kč/MJ | Kč celkem
- | Práce, dokumenty | Montážní a demontážní práce | cplt. | 1 | 0 | 0
- | Dodavatel MaR | Zaregulování, uvedení do provozu | cplt. | 1 | 0 | 0
- | Dodavatel MaR | Výroba rozvaděče | cplt. | 1 | 0 | 0
- | Dodavatel MaR | SW práce | DB | 32 | 0 | 0
- | Dodavatel MaR | Vizualizace, WEB server | cplt. | 1 | 0 | 0
- | Dodavatel MaR | Dokumentace skutečného provedení | cplt. | 1 | 0 | 0
- | Dodavatel MaR | Revize | cplt. | 1 | 0 | 0
- | Dodavatel MaR | Zaškolení obsluhy | cplt. | 1 | 0 | 0
- | Dodavatel MaR | Doprava celkem | cplt. | 1 | 0 | 0
|  | Mezisoučet |  |  |  | 0
|  | MaR celkem bez DPH |  |  |  | 0