## UT Souhrn MŠ
V Ý K A Z V Ý M Ě R
KUCHYNĚ MŠ ŠUMAVSKÁ
ŠUMAVSKÁ 264, PŘEDNÍ PTÁKOVICE, 386 01 STRAKONICE
MODERNIZACE VZDUCHOTECHNICKÉHO ZAŘÍZENÍ VARNY
DOKUMENTACE PRO REALIZACI STAVBY
V Y T Á P Ě N Í
| Dodávka UT | 0
| Montáž + doprava + montážní materiál | 0
| Demontáže UT | 0
| Tepelné izolace | 0
| Související práce UT - vypuštění a napuštění systému, zkoušky | 0
| Celkem vytápění, dodávka + montáž | 0
Uvedené ceny jsou bez DPH

## UT Výkaz výměr
č. pol. | popis položky - výkaz výměr | počet | MJ | Kč/mj | Celkem Kč | Součet
KUCHYNĚ MŠ ŠUMAVSKÁ
ŠUMAVSKÁ 264, PŘEDNÍ PTÁKOVICE, 386 01 STRAKONICE
MODERNIZACE VZDUCHOTECHNICKÉHO ZAŘÍZENÍ VARNY
V Y T Á P Ě N Í
1 | Čerpadlo mokroběžné oběhové se závitovým připojením RP 5/4" | 1 ks - dodávka VZT
součást dodávky VZT (směšovací uzel SUMX 1/EU (3))
2 | Regulační ventil trojcestný Kv 1 | 1 ks - dodávka VZT
součást dodávky VZT (směšovací uzel SUMX 1/EU (1))
3 | Pancéřová tlaková hadice pro UT oplet nerez G 3/4" - 1000 mm | 2 | ks | 0 | 0
vnitřní závit / vnější závit
4 | Filtr závitový 3/4" (DN 32) | 1 | ks | 0 | 0
5 | Kulový kohout 3/4" (DN 20) | 2 | ks | 0 | 0
6 | Zpětná klapka závitová G 1/2" ( DN 15) | 1 | ks | 0 | 0
7 | Termostatický ventil radiátorový s regulací přímý DN 15 | 1 | ks | 0 | 0
8 | Automatický odvzdušňovací ventil 3/8" (DN 10) | 2 | ks | 0 | 0
Trubky z uhlíkové oceli a press fitinky vně pozinkované
| 22x1,5 (DN 20) | 10 | m | 0 | 0
| MONTÁŽNÍ MATERIÁL | 1 | kpl | 0 | 0
Závěsný a montážní materiál
Spojovací a těsnící materiál
| Dodávka UT |  |  |  | 0 | 0
| Montáž UT, montážní materiál + doprava | 1 | kpl | 0 | 0 | 0
| Tepelné izolace |  |  |  | 0 | 0
Minerální vlna s povrchovou úpravou AL
| průměr 22, tl. 20 mm | 10 | m | 0 | 0
| DEMONTÁŽE | 1 | kpl | 0 | 0 | 0
Demontáž směšovacího uzlu ohřívače VZT jednotky v šatně zaměstnanců a teplovodní přípojky do 1. NP
Demontáž teplovodního čerpadla DN 25, filtru DN 25
Demontáž uzavíracích a regulačních armatur DN 25 4 ks
Demontáž teplovodních rozvodů do DN 25 - 12 bm
Demontáž tepelné izolace DN 25 - 12 bm
Ekologická likvidace demontovaného materiálu - odvoz oprávněné osobě k likvidaci
| Související práce UT | 4 | h | 0 |  | 0
Vypuštění a napuštění systému
Propláchnutí rozvodů čistou vodou
Odvzdušnění systému
Zkoušky a revize zařízení
| C E L K E M |  |  |  |  | 0
1