## Pokyny pro vyplnění
Pokyny pro vyplnění
Ve všech listech tohoto souboru můžete měnit pouze buňky s modrým pozadím. Jedná se o tyto údaje : - údaje o firmě - jednotkové ceny položek zadané na maximálně dvě desetinná místa

## Stavba
#RTSROZP# | Soupis stavebních prací, dodávek a služeb
| Stavba: |  | R2023027 | Kontejnery Strkonice, ul. Stavbařů
| Objekt: |  | SO01 | Kontejnerové stání 1
4265 | Rozpočet: |  | 23-05-30 | Stavební úpravy pro zřízení kontejnerového stání
| Zadavatel |  | Město Strakonice |  |  |  | IČO: | 00251810
|  |  | Velké náměstí 2 |  |  |  | DIČ:
|  |  | 38601 | Strakonice
| Projektant: |  | BLACKBACK s.r.o. |  |  |  | IČO: | 24763071
|  |  | Podkovářská 800/6 |  |  |  | DIČ: | CZ24763071
19000
| Zhotovitel: |  | Dle výběrového řízení |  |  |  | IČO: | 01234567
DIČ:
Vypracoval:
| Rozpis ceny | [6 empty] | Celkem
HSV | HSV | [6 empty] | 0
PSV | PSV | [6 empty] | 0
MON | MON | [6 empty] | 0
VN | Vedlejší náklady | [6 empty] | 0
ON | Ostatní náklady | [6 empty] | 0
| Celkem | [6 empty] | 0
Rekapitulace daní
0 | Základ pro sníženou DPH |  |  | 15 | % | 0 |  |  | CZK
0 | Snížená DPH |  |  | 15 | % | 0 |  |  | CZK
0 | Základ pro základní DPH |  |  | 21 | % | 0 |  |  | CZK
0 | Základní DPH |  |  | 21 | % | 0 |  |  | CZK
0 | Zaokrouhlení |  |  |  |  | 0 |  |  | CZK
| Cena celkem bez DPH |  |  |  |  | 0 |  |  | CZK
0 | Cena celkem s DPH |  |  |  |  | 0 |  |  | CZK
|  | v |  |  | dne
|  |  | Za zhotovitele |  |  |  | Za objednatele
Rekapitulace dílčích částí
#CASTI>> | Číslo | Název |  |  | Základ pro sníženou DPH | Základ pro základní DPH | DPH celkem | Cena celkem | %
1 | Stavba |  |  |  | 0 | 0 | 0 | 0
2 |  | Stavební objekt |  |  |  |  | 0
2 | SO01 | Kontejnerové stání 1 |  |  | 0 | 0 | 0 | 0
3 | 23-05-30 | Stavební úpravy pro zřízení kontejnerového stání |  |  | 0 | 0 | 0 | 0
| Celkem za stavbu |  |  |  | 0 | 0 | 0 | 0 | 0
#POPS | Popis stavby: R2023027 - Kontejnery Strkonice, ul. Stavbařů
#POPO | Popis objektu: SO01 - Kontejnerové stání 1
#POPR | Popis rozpočtu: 23-05-30 - Stavební úpravy pro zřízení kontejnerového stání
Rekapitulace dílů
| Číslo | Název |  |  | Typ dílu |  |  | Celkem | %
| 1 | Zemní práce |  |  | HSV |  |  | 0
| 2 | Základy a zvláštní zakládání |  |  | HSV |  |  | 0
| 3 | Svislé a kompletní konstrukce |  |  | HSV |  |  | 0
| 4 | Vodorovné konstrukce |  |  | HSV |  |  | 0
| 5 | Komunikace |  |  | HSV |  |  | 0
| 9 | Ostatní konstrukce, bourání |  |  | HSV |  |  | 0
| 91 | Doplňující práce na komunikaci |  |  | HSV |  |  | 0
| 93 | Dokončovací práce inženýrských staveb |  |  | HSV |  |  | 0
| 95 | Dokončovací konstrukce na pozemních stavbách |  |  | HSV |  |  | 0
| 99 | Staveništní přesun hmot |  |  | HSV |  |  | 0
| 767 | Konstrukce zámečnické |  |  | PSV |  |  | 0
| M21 | Elektromontáže |  |  | MON |  |  | 0
| M65 | Elektroinstalace a veřejné osvětlení |  |  | MON |  |  | 0
| D96 | Přesuny suti a vybouraných hmot |  |  | PSU |  |  | 0
| VN | Vedlejší náklady |  |  | VN |  |  | 0
| Cena celkem | [6 empty] | 0 | 0
Note on D11: Název
Note on I11: IČO
Note on D12: Ulice
Note on I12: DIČ
Note on D13: PSČ
Note on E13: Místo

## VzorPolozky (hidden)
Položkový rozpočet
S:
O:
R:

## SO01 23-05-30 Pol
Položkový soupis prací a dodávek | [27 empty] | #TypZaznamu#
S: | R2023027 | Kontejnery Strkonice, ul. Stavbařů | [25 empty] | STA
O: | SO01 | Kontejnerové stání 1 | [22 empty] | STA |  |  | OBJ
R: | 23-05-30 | Stavební úpravy pro zřízení kontejnerového stání | [25 empty] | ROZ
P.č. | Číslo položky | Název položky | MJ | Množství | Cena / MJ | Celkem | Dodávka | Dodávka celk. | Montáž | Montáž celk. | DPH | Cena s DPH | Hmotnost / MJ | Hmotnost celk.(t) | Dem. hmotnost / MJ | Dem. hmotnost celk.(t) | Ceník | Cen. soustava / platnost | Cenová úroveň | Nhod / MJ | Nhod celk. | Dodavatel | Typ položky | Stav položky
Díl: | 1 | Zemní práce |  |  |  | 0 |  | 0 |  | 0 |  | 0 |  | 92.52 |  | 54.56 |  |  |  |  | 168.02 | [6 empty] | DIL
1 | 113107320R00 | Odstranění podkladů nebo krytů z kameniva těženého, v ploše jednotlivě do 50 m2, tloušťka vrstvy 200 mm | m2 | 67.012 |  | 0 |  | 0 |  | 0 | 21 | 0 | 0 | 0 | 0.44 | 29.49 | 822-1 | RTS 23/ I | RTS 23/ I | 0.376 | 25.2 |  | Práce | Běžná |  |  |  | POL1_1
|  | 60,92*1,1 |  | 67.012 | [23 empty] | VV | 0
2 | 113108415R00 | Odstranění podkladů nebo krytů živičných, v ploše jednotlivě nad 50 m2, tloušťka vrstvy 150 mm | m2 | 60.92 |  | 0 |  | 0 |  | 0 | 21 | 0 | 0 | 0 | 0.33 | 20.1 | 822-1 | RTS 23/ I | RTS 23/ I | 0.113 | 6.88 |  | Práce | Běžná |  |  |  | POL1_
3 | 113202111R00 | Vytrhání obrub z krajníků nebo obrubníků stojatých | m | 18.4 |  | 0 |  | 0 |  | 0 | 21 | 0 | 0 | 0 | 0.27 | 4.97 | 822-1 | RTS 23/ I | RTS 23/ I | 0.123 | 2.26 |  | Práce | Běžná |  |  |  | POL1_1
|  | s vybouráním lože, s přemístěním hmot na skládku na vzdálenost do 3 m nebo naložením na dopravní prostředek | [25 empty] | SPI |  | s vybouráním lože, s přemístěním hmot na skládku na vzdálenost do 3 m nebo naložením na dopravní prostředek
|  | 3,9+7,5+1,6+2,4+3 |  | 18.4 | [23 empty] | VV | 0
4 | 130001101R00 | Příplatek k cenám za ztížené vykopávky v horninách jakékoliv třídy | m3 | 7.7244 |  | 0 |  | 0 |  | 0 | 21 | 0 | 0 | 0 | 0 | 0 | 800-1 | RTS 23/ I | RTS 23/ I | 1.763 | 13.62 |  | Práce | Běžná |  |  |  | POL1_
|  | Příplatek k cenám hloubených vykopávek za ztížení vykopávky v blízkosti podzemního vedení nebo výbušnin pro jakoukoliv třídu horniny. | [25 empty] | SPI |  | Příplatek k cenám hloubených vykopávek za ztížení vykopávky v blízkosti podzemního vedení nebo výbušnin pro jakoukoliv třídu horniny.
|  | 4,92*1,57*1 |  | 7.7244 | [23 empty] | VV | 0
5 | 131201110R00 | Hloubení nezapažených jam a zářezů do 50 m3, v hornině 3, hloubení strojně | m3 | 84.4503 |  | 0 |  | 0 |  | 0 | 21 | 0 | 0 | 0 | 0 | 0 | 800-1 | RTS 23/ I | RTS 23/ I | 0.26666 | 22.52 |  | Práce | Běžná |  |  |  | POL1_1
|  | kromě zářezů se šikmými stěnami pro podzemní vedení, s urovnáním dna do předepsaného profilu a spádu, s případným nutným přemístěním ve výkopišti a dále buď s přemístěním výkopku na přilehlém terénu na vzdálenost do 3 m od okraje jámy nebo s naložením na dopravní prostředek, | [25 empty] | SPI |  | kromě zářezů se šikmými stěnami pro podzemní vedení, s urovnáním dna do předepsaného profilu a spádu, s případným nutným přemístěním ve výkopišti a dále buď s přemístěním výkopku na přilehlém terénu na vzdálenost do 3 m od okraje jámy nebo s naložením na dopravní prostředek,
|  | 16,3*3,3*1,57 |  | 84.4503 | [23 empty] | VV | 0
6 | 131201119R00 | Hloubení nezapažených jam a zářezů příplatek za lepivost, v hornině 3, | m3 | 84.4503 |  | 0 |  | 0 |  | 0 | 21 | 0 | 0 | 0 | 0 | 0 | 800-1 | RTS 23/ I | RTS 23/ I | 0.0431 | 3.64 |  | Práce | Běžná |  |  |  | POL1_1
|  | kromě zářezů se šikmými stěnami pro podzemní vedení, s urovnáním dna do předepsaného profilu a spádu, s případným nutným přemístěním ve výkopišti a dále buď s přemístěním výkopku na přilehlém terénu na vzdálenost do 3 m od okraje jámy nebo s naložením na dopravní prostředek, | [25 empty] | SPI |  | kromě zářezů se šikmými stěnami pro podzemní vedení, s urovnáním dna do předepsaného profilu a spádu, s případným nutným přemístěním ve výkopišti a dále buď s přemístěním výkopku na přilehlém terénu na vzdálenost do 3 m od okraje jámy nebo s naložením na dopravní prostředek,
|  | 16,3*3,3*1,57 |  | 84.4503 | [23 empty] | VV | 0
7 | 132201110R00 | Hloubení rýh šířky do 60 cm do 50 m3, v hornině 3, hloubení strojně | m3 | 8.1594 |  | 0 |  | 0 |  | 0 | 21 | 0 | 0 | 0 | 0 | 0 | 800-1 | RTS 23/ I | RTS 23/ I | 0.365 | 2.98 |  | Práce | Běžná |  |  |  | POL1_
|  | zapažených i nezapažených s urovnáním dna do předepsaného profilu a spádu, s přehozením výkopku na přilehlém terénu na vzdálenost do 3 m od podélné osy rýhy nebo s naložením výkopku na dopravní prostředek. | [25 empty] | SPI |  | zapažených i nezapažených s urovnáním dna do předepsaného profilu a spádu, s přehozením výkopku na přilehlém terénu na vzdálenost do 3 m od podélné osy rýhy nebo s naložením výkopku na dopravní prostředek.
|  | 0,8*0,4*(4,429+17,122+3,947) |  | 8.1594 | [23 empty] | VV | 0
8 | 132201119R00 | Hloubení rýh šířky do 60 cm příplatek za lepivost, v hornině 3, | m3 | 8.1594 |  | 0 |  | 0 |  | 0 | 21 | 0 | 0 | 0 | 0 | 0 | 800-1 | RTS 23/ I | RTS 23/ I | 0.3898 | 3.18 |  | Práce | Běžná |  |  |  | POL1_
|  | zapažených i nezapažených s urovnáním dna do předepsaného profilu a spádu, s přehozením výkopku na přilehlém terénu na vzdálenost do 3 m od podélné osy rýhy nebo s naložením výkopku na dopravní prostředek. | [25 empty] | SPI |  | zapažených i nezapažených s urovnáním dna do předepsaného profilu a spádu, s přehozením výkopku na přilehlém terénu na vzdálenost do 3 m od podélné osy rýhy nebo s naložením výkopku na dopravní prostředek.
|  | 0,8*0,4*(4,429+17,122+3,947) |  | 8.1594 | [23 empty] | VV | 0
9 | 162701105R00 | Vodorovné přemístění výkopku z horniny 1 až 4, na vzdálenost přes 9 000 do 10 000 m | m3 | 92.6097 |  | 0 |  | 0 |  | 0 | 21 | 0 | 0 | 0 | 0 | 0 | 800-1 | RTS 23/ I | RTS 23/ I | 0.011 | 1.02 |  | Práce | Běžná |  |  |  | POL1_1
|  | po suchu, bez naložení výkopku, avšak se složením bez rozhrnutí, zpáteční cesta vozidla. | [25 empty] | SPI
|  | 84,4503 |  | 84.4503 | [23 empty] | VV | 0
|  | 8,15936 |  | 8.1594 | [23 empty] | VV | 0
10 | 162701109R00 | Vodorovné přemístění výkopku příplatek k ceně za každých dalších i započatých 1 000 m přes 10 000 m z horniny 1 až 4 | m3 | 926.0966 |  | 0 |  | 0 |  | 0 | 21 | 0 | 0 | 0 | 0 | 0 | 800-1 | RTS 23/ I | RTS 23/ I | 0 | 0 |  | Práce | Běžná |  |  |  | POL1_1
|  | po suchu, bez naložení výkopku, avšak se složením bez rozhrnutí, zpáteční cesta vozidla. | [25 empty] | SPI
|  | 84,4503*10 |  | 844.503 | [23 empty] | VV | 0
|  | 8,15936*10 |  | 81.5936 | [23 empty] | VV | 0
11 | 167101101R00 | Nakládání, skládání, překládání neulehlého výkopku nakládání výkopku do 100 m3, z horniny 1 až 4 | m3 | 92.6097 |  | 0 |  | 0 |  | 0 | 21 | 0 | 0 | 0 | 0 | 0 | 800-1 | RTS 23/ I | RTS 23/ I | 0.652 | 60.38 |  | Práce | Běžná |  |  |  | POL1_1
|  | 84,4503 |  | 84.4503 | [23 empty] | VV | 0
|  | 8,15936 |  | 8.1594 | [23 empty] | VV | 0
12 | 174101101R00 | Zásyp sypaninou se zhutněním jam, šachet, rýh nebo kolem objektů v těchto vykopávkách | m3 | 78.8285 |  | 0 |  | 0 |  | 0 | 21 | 0 | 0 | 0 | 0 | 0 | 800-1 | RTS 23/ I | RTS 23/ I | 0.202 | 15.92 |  | Práce | Běžná |  |  |  | POL1_1
|  | z jakékoliv horniny s uložením výkopku po vrstvách, | [25 empty] | SPI
|  | mezi kontejnery : 16,3*4,92*1,1 |  | 88.2156 | [23 empty] | VV | 0
|  | -3,14*0,9*0,9*1*5 |  | -12.717 | [23 empty] | VV | 0
|  | -3,14*0,7*0,7*1*2 |  | -3.0772 | [23 empty] | VV | 0
|  | -3,14*0,6*0,6*1 |  | -1.1304 | [23 empty] | VV | 0
|  | za opěrkou : 0,75*(4,056+17,122+3,947)*0,4 |  | 7.5375 | [23 empty] | VV | 0
13 | 181101111R00 | Úprava pláně v zářezech bez rozlišení horniny, se zhutněním - ručně | m2 | 108.5795 |  | 0 |  | 0 |  | 0 | 21 | 0 | 0 | 0 | 0 | 0 | 800-1 | RTS 23/ I | RTS 23/ I | 0.096 | 10.42 |  | Práce | Běžná |  |  |  | POL1_1
|  | vyrovnáním výškových rozdílů, ploch vodorovných a ploch do sklonu 1 : 5. | [25 empty] | SPI
|  | (0,5+3,92+0,5)*(0,5+17,122+3,947+0,5) |  | 108.5795 | [23 empty] | VV | 0
14 | 199000002R00 | Poplatky za skládku horniny 1- 4, skupina 17 05 04 z Katalogu odpadů | m3 | 92.6097 |  | 0 |  | 0 |  | 0 | 21 | 0 | 0 | 0 | 0 | 0 | 800-1 | RTS 23/ I | RTS 23/ I | 0 | 0 |  | Práce | Běžná |  |  |  | POL1_1
|  | 84,4503 |  | 84.4503 | [23 empty] | VV | 0
|  | 8,15936 |  | 8.1594 | [23 empty] | VV | 0
15 | 583319002R | kamenivo přírodní těžené frakce 32,0 až 63,0 mm; Jihomoravský kraj | t | 78.4201 |  | 0 |  | 0 |  | 0 | 21 | 0 | 1 | 78.42 | 0 | 0 | SPCM | RTS 22/ I | RTS 22/ I | 0 | 0 |  | Specifikace | Běžná |  |  |  | POL3_1
|  | 71,291*1,1 |  | 78.4201 | [23 empty] | VV | 0
16 | 58337333R | štěrkopísek frakce 0,0 až 32,0 mm; třída A | t | 14.0951 |  | 0 |  | 0 |  | 0 | 21 | 0 | 1 | 14.1 | 0 | 0 | SPCM | RTS 22/ I | RTS 22/ I | 0 | 0 |  | Specifikace | Běžná |  |  |  | POL3_
|  | 0,75*(4,056+17,122+3,947)*0,4*1,7*1,1 |  | 14.0951 | [23 empty] | VV | 0
Díl: | 2 | Základy a zvláštní zakládání |  |  |  | 0 |  | 0 |  | 0 |  | 0 |  | 61.11 |  | 0 |  |  |  |  | 123.5 | [6 empty] | DIL
17 | 274272140RT3 | Zdivo základové z bednicích tvárnic tloušťky 300 mm, výplň betonem C 16/20 | m2 | 40.4562 |  | 0 |  | 0 |  | 0 | 21 | 0 | 0.74 | 29.94 | 0 | 0 | 801-1 | RTS 23/ I | RTS 23/ I | 1.1 | 44.5 |  | Práce | Běžná |  |  |  | POL1_
|  | s výplní betonem, bez výztuže, | [25 empty] | SPI
|  | (3,956+17,122+3,947)*0,75 |  | 18.7688 | [23 empty] | VV | 0
|  | (13,80+3,55)*1,25 |  | 21.6875 | [23 empty] | VV | 0
18 | 274321311R00 | Beton základových pasů železový třídy C 16/20 | m3 | 11.399 |  | 0 |  | 0 |  | 0 | 21 | 0 | 2.525 | 28.78 | 0 | 0 | 801-1 | RTS 23/ I | RTS 23/ I | 0.48 | 5.47 |  | Práce | Běžná |  |  |  | POL1_
|  | včetně dodávky a uložení betonu, bez výztuže | [25 empty] | SPI
|  | 0,6*0,4*(4,056+17,322+4,047)*1,1 |  | 6.7122 | [23 empty] | VV | 0
|  | 0,82*0,3*(13,82+3,5)*1,1 |  | 4.6868 | [23 empty] | VV | 0
19 | 274351215R00 | Bednění stěn základových pasů zřízení | m2 | 39.3987 |  | 0 |  | 0 |  | 0 | 21 | 0 | 0.03916 | 1.54 | 0 | 0 | 801-1 | RTS 23/ I | RTS 23/ I | 1.05 | 41.37 |  | Práce | Běžná |  |  |  | POL1_
|  | svislé nebo šikmé (odkloněné), půdorysně přímé nebo zalomené, stěn základových pasů ve volných nebo zapažených jámách, rýhách, šachtách, včetně případných vzpěr, | [25 empty] | SPI |  | svislé nebo šikmé (odkloněné), půdorysně přímé nebo zalomené, stěn základových pasů ve volných nebo zapažených jámách, rýhách, šachtách, včetně případných vzpěr,
|  | 2*0,5*(4,056+17,322+4,047)*1,1 |  | 27.9675 | [23 empty] | VV | 0
|  | 2*0,3*(13,82+3,5)*1,1 |  | 11.4312 | [23 empty] | VV | 0
20 | 274351216R00 | Bednění stěn základových pasů odstranění | m2 | 39.3987 |  | 0 |  | 0 |  | 0 | 21 | 0 | 0 | 0 | 0 | 0 | 801-1 | RTS 23/ I | RTS 23/ I | 0.32 | 12.61 |  | Práce | Běžná |  |  |  | POL1_
|  | svislé nebo šikmé (odkloněné), půdorysně přímé nebo zalomené, stěn základových pasů ve volných nebo zapažených jámách, rýhách, šachtách, včetně případných vzpěr, | [25 empty] | SPI |  | svislé nebo šikmé (odkloněné), půdorysně přímé nebo zalomené, stěn základových pasů ve volných nebo zapažených jámách, rýhách, šachtách, včetně případných vzpěr,
|  | Včetně očištění, vytřídění a uložení bednicího materiálu. | [25 empty] | POP
|  | 2*0,5*(4,056+17,322+4,047)*1,1 |  | 27.9675 | [23 empty] | VV | 0
|  | 2*0,3*(13,82+3,5)*1,1 |  | 11.4312 | [23 empty] | VV | 0
21 | 274361721R00 | Výztuž základových pasů z betonářské oceli BSt 500 S | t | 0.83089 |  | 0 |  | 0 |  | 0 | 21 | 0 | 1.0212 | 0.85 | 0 | 0 | 801-1 | RTS 22/ I | RTS 22/ I | 23.531 | 19.55 |  | Práce | Běžná |  |  |  | POL1_
|  | R12 - kotvení kontejnerů : 0,95*1*0,888*1,1*1,05*0,001*4*8 |  | 0.03118 | [23 empty] | VV | 0
|  | R10 0,617 kg/m : 1,5*0,617*91*1,1*1,05*0,001 |  | 0.09727 | [23 empty] | VV | 0
|  | R10 : (1,25+0,25+1,25)*0,617*1,1*1,05*128*0,001 |  | 0.25085 | [23 empty] | VV | 0
|  | 1,25*0,617*1,1*1,05*128*0,001 |  | 0.11402 | [23 empty] | VV | 0
|  | R6 : (4,056+17,322+4,047)*4*1,1*1,05*0,222*0,001 |  | 0.02608 | [23 empty] | VV | 0
|  | R10 : (1,75+0,25+1,75+0,7)*0,617*1,1*1,05*87*0,001 |  | 0.2759 | [23 empty] | VV | 0
|  | R6 : 17,35*8*0,222*1,1*1,05*0,001 |  | 0.03559 | [23 empty] | VV | 0
Díl: | 3 | Svislé a kompletní konstrukce |  |  |  | 0 |  | 0 |  | 0 |  | 0 |  | 1.68 |  | 0 |  |  |  |  | 5.98 | [6 empty] | DIL
22 | 345232122RT1 | Stříška na zdivo plotové ze zákrytových desek, délky 800 mm, šířky 400 mm, tloušťky 80 mm | m | 25.025 |  | 0 |  | 0 |  | 0 | 21 | 0 | 0.06727 | 1.68 | 0 | 0 | 801-1 | RTS 23/ I | RTS 23/ I | 0.239 | 5.98 |  | Práce | Běžná |  |  |  | POL1_
|  | s dodávkou zákrytových desek | [25 empty] | SPI
|  | 3,956+17,122+3,947 |  | 25.025 | [23 empty] | VV | 0
Díl: | 4 | Vodorovné konstrukce |  |  |  | 0 |  | 0 |  | 0 |  | 0 |  | 20.77 |  | 0 |  |  |  |  | 119.97 | [6 empty] | DIL
23 | 457621412R00 | Plášťové těsnění z vodostavebního asfaltobetonu všechny sklony, úprava spár zálivkou, přes 1 do 2 kg zálivky na 1 m spáry, | m | 21.069 |  | 0 |  | 0 |  | 0 | 21 | 0 | 0.0015 | 0.03 | 0 | 0 | 832-1 | RTS 23/ I | RTS 23/ I | 0.088 | 1.85 |  | Práce | Běžná |  |  |  | POL1_
|  | 17,122+3,947 |  | 21.069 | [23 empty] | VV | 0
24 | 451315111R01 | Podkladní vrstva z betonu prostého C 16/20 do 10 cm | m2 | 107.58 |  | 0 |  | 0 |  | 0 | 21 | 0 | 0.19276 | 20.74 | 0 | 0 |  | Vlastní | Indiv | 1.098 | 118.12 |  | Práce | Běžná |  |  |  | POL1_1
|  | 3,3*16,3*2 |  | 107.58 | [23 empty] | VV | 0
Díl: | 5 | Komunikace |  |  |  | 0 |  | 0 |  | 0 |  | 0 |  | 102.31 |  | 0 |  |  |  |  | 97.44 | [6 empty] | DIL
25 | 564831111R00 | Podklad ze štěrkodrti s rozprostřením a zhutněním frakce 0-63 mm, tloušťka po zhutnění 100 mm | m2 | 80.196 |  | 0 |  | 0 |  | 0 | 21 | 0 | 0.2205 | 17.68 | 0 | 0 | 822-1 | RTS 23/ I | RTS 23/ I | 0.023 | 1.84 |  | Práce | Běžná |  |  |  | POL1_1
|  | 16,3*4,92 |  | 80.196 | [23 empty] | VV | 0
26 | 564851111R00 | Podklad ze štěrkodrti s rozprostřením a zhutněním frakce 0-63 mm, tloušťka po zhutnění 150 mm | m2 | 75.977 |  | 0 |  | 0 |  | 0 | 21 | 0 | 0.33075 | 25.13 | 0 | 0 | 822-1 | RTS 23/ I | RTS 23/ I | 0.026 | 1.98 |  | Práce | Běžná |  |  |  | POL1_1
|  | 69,07*1,1 |  | 75.977 | [23 empty] | VV | 0
27 | 566901111R00 | Vyspravení podkladu po překopech kamenivem těženým nebo štěrkopískem | m3 | 3.6575 |  | 0 |  | 0 |  | 0 | 21 | 0 | 1.6867 | 6.17 | 0 | 0 | 822-1 | RTS 23/ I | RTS 23/ I | 0.162 | 0.59 |  | Práce | Běžná |  |  |  | POL1_
|  | pro inženýrské sítě, se zhutněním | [25 empty] | SPI
|  | 17,249*0,8*0,2*1,1 |  | 3.0358 | [23 empty] | VV | 0
|  | 3,532*0,8*0,2*1,1 |  | 0.62163 | [23 empty] | VV | 0
28 | 566904111R00 | Vyspravení podkladu po překopech kamenivem obalovaným asfaltem | t | 7.9799 |  | 0 |  | 0 |  | 0 | 21 | 0 | 1 | 7.98 | 0 | 0 | 822-1 | RTS 23/ I | RTS 23/ I | 0.406 | 3.24 |  | Práce | Běžná |  |  |  | POL1_
|  | pro inženýrské sítě, se zhutněním | [25 empty] | SPI
|  | (17,249+3,532)*0,8*0,2*2,4 |  | 7.9799 | [23 empty] | VV | 0
29 | 572952112R00 | Vyspravení krytu po překopech pro inženýrské sítě asfaltovým betonem, po zhutnění tloušťky přes 50 do 70 mm | m2 | 49.8744 |  | 0 |  | 0 |  | 0 | 21 | 0 | 0.15382 | 7.67 | 0 | 0 | 822-1 | RTS 23/ I | RTS 23/ I | 0.216 | 10.77 |  | Práce | Běžná |  |  |  | POL1_
|  | (17,249+3,532)*0,8*3 |  | 49.8744 | [23 empty] | VV | 0
30 | 591141111R00 | Kladení dlažby z kostek velkých z kamene, do lože z cementové malty tloušťky 50 mm | m2 | 69.07 |  | 0 |  | 0 |  | 0 | 21 | 0 | 0.31388 | 21.68 | 0 | 0 | 822-1 | RTS 23/ I | RTS 23/ I | 1.144 | 79.02 |  | Práce | Běžná |  |  |  | POL1_1
|  | s provedením lože do 50 mm, s vyplněním spár, s dvojím beraněním a se smetením přebytečného materiálu na krajnici | [25 empty] | SPI |  | s provedením lože do 50 mm, s vyplněním spár, s dvojím beraněním a se smetením přebytečného materiálu na krajnici
|  | 69,07 |  | 69.07 | [23 empty] | VV | 0
31 | 5-001 | D+M Vodící pruh pro nevidomé z kostek 60/60 mm | m | 20.32 |  | 0 |  | 0 |  | 0 | 21 | 0 | 0 | 0 | 0 | 0 |  | Vlastní | Indiv | 0 | 0 |  | Práce | Běžná |  |  |  | POL1_
|  | 3,5+16,82 |  | 20.32 | [23 empty] | VV | 0
32 | 58380120.AR | kostka dlažební materiálová skupina I/2 (žula); tř. I.; 8/10 cm | m2 | 80 |  | 0 |  | 0 |  | 0 | 21 | 0 | 0.2 | 16 | 0 | 0 | SPCM | RTS 23/ I | RTS 23/ I | 0 | 0 |  | Specifikace | Běžná |  |  |  | POL3_1
Díl: | 9 | Ostatní konstrukce, bourání |  |  |  | 0 |  | 0 |  | 0 |  | 0 |  | 0 |  | 0 |  |  |  |  | 0 | [6 empty] | DIL
33 | 9-001 | Zábor veřejné plochy | kpl | 1 |  | 0 |  | 0 |  | 0 | 21 | 0 | 0 | 0 | 0 | 0 |  | Vlastní | Indiv | 0 | 0 |  | Práce | Běžná |  |  |  | POL1_
34 | 9-002 | Dopravní značení záboru | kpl | 1 |  | 0 |  | 0 |  | 0 | 21 | 0 | 0 | 0 | 0 | 0 |  | Vlastní | Indiv | 0 | 0 |  | Práce | Běžná |  |  |  | POL1_
35 | 9-003 | Dočasné konstrukce ,zákryty, ochrany prvků | kpl | 1 |  | 0 |  | 0 |  | 0 | 21 | 0 | 0 | 0 | 0 | 0 |  | Vlastní | Indiv | 0 | 0 |  | Práce | Běžná |  |  |  | POL1_
Díl: | 91 | Doplňující práce na komunikaci |  |  |  | 0 |  | 0 |  | 0 |  | 0 |  | 0 |  | 0 |  |  |  |  | 2.48 | [6 empty] | DIL
36 | 919735115R00 | Řezání stávajících krytů nebo podkladů živičných, hloubky přes 200 do 250 mm | m | 22.381 |  | 0 |  | 0 |  | 0 | 21 | 0 | 0 | 0 | 0 | 0 | 822-1 | RTS 23/ I | RTS 23/ I | 0.111 | 2.48 |  | Práce | Běžná |  |  |  | POL1_
|  | včetně spotřeby vody | [25 empty] | SPI
|  | 0,8+17,249+3,532+0,8 |  | 22.381 | [23 empty] | VV | 0
Díl: | 93 | Dokončovací práce inženýrských staveb |  |  |  | 0 |  | 0 |  | 0 |  | 0 |  | 0 |  | 0 |  |  |  |  | 0 | [6 empty] | DIL
37 | 91-001 | Doplnění vodorovného značení - Zákaz parkování, vč konzultace s odborem dopravy | kus | 1 |  | 0 |  | 0 |  | 0 | 21 | 0 | 0 | 0 | 0 | 0 |  | Vlastní | Indiv | 0 | 0 |  | Práce | Běžná |  |  |  | POL1_
Díl: | 95 | Dokončovací konstrukce na pozemních stavbách |  |  |  | 0 |  | 0 |  | 0 |  | 0 |  | 0.5 |  | 0.5 |  |  |  |  | 9.34 | [6 empty] | DIL
38 | 952901411R00 | Vyčištění budov a ostatních objektů ostatních objektů (např. kanálů, zásobníků, kůlen apod.) - vynesení zbytků stavebního rumu, kropení a 2 x zametení podlah, oprášení stěn a výplní otvorů jakékoliv výšky podlaží | m2 | 67.17 |  | 0 |  | 0 |  | 0 | 21 | 0 | 0 | 0 | 0 | 0 | 801-1 | RTS 23/ I | RTS 22/ II | 0.139 | 9.34 |  | Práce | Běžná |  |  |  | POL1_
39 | 95-001 | Napojení na stávající konstrukce, řešení detailů, včetně dodávek materiálů | kpl | 1 |  | 0 |  | 0 |  | 0 | 21 | 0 | 0.5 | 0.5 | 0.5 | 0.5 |  | Vlastní | Indiv | 0 | 0 |  | Práce | Běžná |  |  |  | POL1_
Díl: | 99 | Staveništní přesun hmot |  |  |  | 0 |  | 0 |  | 0 |  | 0 |  | 0 |  | 0 |  |  |  |  | 237.62 | [6 empty] | DIL
40 | 998011001R00 | Přesun hmot pro budovy s nosnou konstrukcí zděnou výšky do 6 m | t | 278.8917 |  | 0 |  | 0 |  | 0 | 21 | 0 | 0 | 0 | 0 | 0 | 801-1 | RTS 23/ I | RTS 22/ II | 0.852 | 237.62 |  | Přesun hmot | Běžná |  |  |  | POL7_
|  | přesun hmot pro budovy občanské výstavby (JKSO 801), budovy pro bydlení (JKSO 803) budovy pro výrobu a služby (JKSO 812) s nosnou svislou konstrukcí zděnou z cihel nebo tvárnic nebo kovovou | [25 empty] | SPI |  | přesun hmot pro budovy občanské výstavby (JKSO 801), budovy pro bydlení (JKSO 803) budovy pro výrobu a služby (JKSO 812) s nosnou svislou konstrukcí zděnou z cihel nebo tvárnic nebo kovovou
Díl: | 767 | Konstrukce zámečnické |  |  |  | 0 |  | 0 |  | 0 |  | 0 |  | 0 |  | 0 |  |  |  |  | 0 | [6 empty] | DIL
41 | 767-001 | K1 Dodávka kontejneru o kubatuře 5 m3 vč dopravy, SKO | kus | 2 |  | 0 |  | 0 |  | 0 | 21 | 0 | 0 | 0 | 0 | 0 |  | Vlastní | Indiv | 0 | 0 |  | Práce | Běžná |  |  |  | POL1_1
42 | 767-002 | K2 Dodávka kontejneru o kubatuře 5 m3 vč dopravy, PAPÍR | kus | 1 |  | 0 |  | 0 |  | 0 | 21 | 0 | 0 | 0 | 0 | 0 |  | Vlastní | Indiv | 0 | 0 |  | Práce | Běžná |  |  |  | POL1_1
43 | 767-003 | K3 Dodávka kontejneru o kubatuře 5 m3 vč dopravy, PLASTY | kus | 1 |  | 0 |  | 0 |  | 0 | 21 | 0 | 0 | 0 | 0 | 0 |  | Vlastní | Indiv | 0 | 0 |  | Práce | Běžná |  |  |  | POL1_1
44 | 767-004 | K4 Dodávka kontejneru o kubatuře 5 m3 vč dopravy, Textil | kus | 1 |  | 0 |  | 0 |  | 0 | 21 | 0 | 0 | 0 | 0 | 0 |  | Vlastní | Indiv | 0 | 0 |  | Práce | Běžná |  |  |  | POL1_1
45 | 767-005 | K5 Dodávka kontejneru o kubatuře 3 m3 vč dopravy, SKLO | kus | 1 |  | 0 |  | 0 |  | 0 | 21 | 0 | 0 | 0 | 0 | 0 |  | Vlastní | Indiv | 0 | 0 |  | Práce | Běžná |  |  |  | POL1_1
46 | 767-007 | K7 Dodávka kontejneru o kubatuře 3 m3 vč dopravy, BIO | kus | 1 |  | 0 |  | 0 |  | 0 | 21 | 0 | 0 | 0 | 0 | 0 |  | Vlastní | Indiv | 0 | 0 |  | Práce | Běžná |  |  |  | POL1_1
47 | 767-008 | K8 Dodávka kontejneru o kubatuře 1,5 m3 vč dopravy - nadzemní, olej | kus | 1 |  | 0 |  | 0 |  | 0 | 21 | 0 | 0 | 0 | 0 | 0 |  | Vlastní | Indiv | 0 | 0 |  | Práce | Běžná |  |  |  | POL1_1
48 | 767-009 | D+M Pz sloupek oplocení, výška 2900 mm, včetně kotvení 100/70 mm, barva bílá | kus | 8 |  | 0 |  | 0 |  | 0 | 21 | 0 | 0 | 0 | 0 | 0 |  | Vlastní | Indiv | 0 | 0 |  | Práce | Běžná |  |  |  | POL1_
49 | 767-010 | D+M rámové poplastované oplocení 2000/2480 mm, drát 6 mm vertikální, 5 mm horizontální, barva RAL 6005, včetně kotvení | kus | 7 |  | 0 |  | 0 |  | 0 | 21 | 0 | 0 | 0 | 0 | 0 |  | Vlastní | Indiv | 0 | 0 |  | Práce | Běžná |  |  |  | POL1_
50 | 767-011 | D+M oplocení Retextil, výška 1200 mm, včetně kotvení do opěrné stěny | m | 31.069 |  | 0 |  | 0 |  | 0 | 21 | 0 | 0 | 0 | 0 | 0 |  | Vlastní | Indiv | 0 | 0 |  | Práce | Běžná |  |  |  | POL1_
|  | 17,122+3,947 |  | 21.069 | [23 empty] | VV | 0
|  | 10 |  | 10 | [23 empty] | VV | 0
51 | 767-012 | D+M Nové brány, provedení Pz | kus | 1 |  | 0 |  | 0 |  | 0 | 21 | 0 | 0 | 0 | 0 | 0 |  | Vlastní | Indiv | 0 | 0 |  | Práce | Běžná |  |  |  | POL1_
52 | 767-013 | D+M Informační cedule | kpl | 1 |  | 0 |  | 0 |  | 0 | 21 | 0 | 0 | 0 | 0 | 0 |  | Vlastní | Indiv | 0 | 0 |  | Práce | Běžná |  |  |  | POL1_
53 | 767-014 | Odstranění stávajícího plotu | kpl | 1 |  | 0 |  | 0 |  | 0 | 21 | 0 | 0 | 0 | 0 | 0 |  | Vlastní | Indiv | 0 | 0 |  | Práce | Běžná |  |  |  | POL1_
54 | 767990001RT1 | Montáž kontejneru na odpad o kubatuře 5 m3 | kus | 5 |  | 0 |  | 0 |  | 0 | 21 | 0 | 0 | 0 | 0 | 0 |  | Vlastní | Indiv | 0 | 0 |  | Práce | Běžná |  |  |  | POL1_7
55 | 767990002RT1 | Montáž kontejneru na odpad o kubatuře 3 m3 | kus | 2 |  | 0 |  | 0 |  | 0 | 21 | 0 | 0 | 0 | 0 | 0 |  | Vlastní | Indiv | 0 | 0 |  | Práce | Běžná |  |  |  | POL1_7
56 | 767990003RT1 | Montáž kontejneru na odpad o kubatuře 1,5 m3 | kus | 1 |  | 0 |  | 0 |  | 0 | 21 | 0 | 0 | 0 | 0 | 0 |  | Vlastní | Indiv | 0 | 0 |  | Práce | Běžná |  |  |  | POL1_7
57 | 998767202R00 | Přesun hmot pro kovové stavební doplňk. konstrukce v objektech výšky do 12 m | % |  |  | 0 |  | 0 |  | 0 | 21 | 0 | 0 | 0 | 0 | 0 | 800-767 | RTS 23/ I | RTS 22/ II | 0 | 0 |  | Přesun hmot | Běžná |  |  |  | POL7_
|  | 50 m vodorovně | [25 empty] | SPI
Díl: | M21 | Elektromontáže |  |  |  | 0 |  | 0 |  | 0 |  | 0 |  | 0 |  | 0 |  |  |  |  | 0 | [6 empty] | DIL
58 | M21-001 | D+M Ochrana stávajícího vedení CETIN | m | 7 |  | 0 |  | 0 |  | 0 | 21 | 0 | 0 | 0 | 0 | 0 |  | Vlastní | Indiv | 0 | 0 |  | Práce | Běžná |  |  |  | POL1_
59 | M21-002 | Ruční výkop pro ochranu prcvků CETIN | kpl | 1 |  | 0 |  | 0 |  | 0 | 21 | 0 | 0 | 0 | 0 | 0 |  | Vlastní | Indiv | 0 | 0 |  | Práce | Běžná |  |  |  | POL1_
Díl: | M65 | Elektroinstalace a veřejné osvětlení |  |  |  | 0 |  | 0 |  | 0 |  | 0 |  | 0 |  | 0 |  |  |  |  | 0 | [6 empty] | DIL
60 | M65-001 | D+M Veřejné osvětlení včetně napojení na stávající, vč podvrtu a ostatních navázaných prací | kpl | 1 |  | 0 |  | 0 |  | 0 | 21 | 0 | 0 | 0 | 0 | 0 |  | Vlastní | Indiv | 0 | 0 |  | Práce | Běžná |  |  |  | POL1_
61 | M65-002 | Ochrana stávajících sítí, jejich případná úprava, přepojení či přeložení, včetně ručních výkopů ( v oblasti kořenů ) | kpl | 1 |  | 0 |  | 0 |  | 0 | 21 | 0 | 0 | 0 | 0 | 0 |  | Vlastní | Indiv | 0 | 0 |  | Práce | Běžná |  |  |  | POL1_
Díl: | D96 | Přesuny suti a vybouraných hmot |  |  |  | 0 |  | 0 |  | 0 |  | 0 |  | 0 |  | 0 |  |  |  |  | 87.87 | [6 empty] | DIL
62 | 979087112R00 | Vodorovná doprava suti a vybouraných hmot nakládání suti na dopravní prostředky, | t | 55.0569 |  | 0 |  | 0 |  | 0 | 21 | 0 | 0 | 0 | 0 | 0 | 821-1 | RTS 23/ I | RTS 22/ II | 0.164 | 9.03 |  | Přesun suti | Běžná |  |  |  | POL8_
|  | se složením a hrubým urovnáním nebo s přeložením na jiný dopravní prostředek kromě lodi, vč. příplatku za každých dalších i započatých 1000 m přes 1000 m, | [25 empty] | SPI |  | se složením a hrubým urovnáním nebo s přeložením na jiný dopravní prostředek kromě lodi, vč. příplatku za každých dalších i započatých 1000 m přes 1000 m,
63 | 979081111R00 | Odvoz suti a vybouraných hmot na skládku do 1 km | t | 55.0569 |  | 0 |  | 0 |  | 0 | 21 | 0 | 0 | 0 | 0 | 0 | 801-3 | RTS 23/ I | RTS 22/ II | 0.49 | 26.98 |  | Přesun suti | Běžná |  |  |  | POL8_
|  | Včetně naložení na dopravní prostředek a složení na skládku, bez poplatku za skládku. | [25 empty] | POP
64 | 979081121R00 | Odvoz suti a vybouraných hmot na skládku příplatek za každý další 1 km | t | 1046.0807 |  | 0 |  | 0 |  | 0 | 21 | 0 | 0 | 0 | 0 | 0 | 801-3 | RTS 23/ I | RTS 22/ II | 0 | 0 |  | Přesun suti | Běžná |  |  |  | POL8_
65 | 979082111R00 | Vnitrostaveništní doprava suti a vybouraných hmot do 10 m | t | 55.0569 |  | 0 |  | 0 |  | 0 | 21 | 0 | 0 | 0 | 0 | 0 | 801-3 | RTS 23/ I | RTS 22/ II | 0.942 | 51.86 |  | Přesun suti | Běžná |  |  |  | POL8_
66 | 979990101R01 | Poplatek za sklád.suti | t | 55.0569 |  | 0 |  | 0 |  | 0 | 21 | 0 | 0 | 0 | 0 | 0 |  | Vlastní | Indiv | 0 | 0 |  | Přesun suti | Běžná |  |  |  | POL8_
Díl: | VN | Vedlejší náklady |  |  |  | 0 |  | 0 |  | 0 |  | 0 |  | 0 |  | 0 |  |  |  |  | 0 | [6 empty] | DIL
67 | 005121 R | Zařízení staveniště | % | 2 |  | 0 |  | 0 |  | 0 | 21 | 0 | 0 | 0 | 0 | 0 |  | RTS 23/ I | Indiv | 0 | 0 |  | VRN | Běžná |  |  |  | POL99_2
|  | Veškeré náklady spojené s vybudováním, provozem a odstraněním zařízení staveniště. | [25 empty] | POP
68 | 005122 R | Provozní vlivy | % | 2.6 |  | 0 |  | 0 |  | 0 | 21 | 0 | 0 | 0 | 0 | 0 |  | RTS 23/ I | Indiv | 0 | 0 |  | VRN | Běžná |  |  |  | POL99_8
|  | Náklady na ztížené podmínky provádění tam, kde jsou stavební práce zcela nebo zčásti omezovány provozem jiných osob. Jde zejména o zvýšené náklady související s omezením provozem v areálu objednatele nebo o náklady v důsledku nezbytného respektování stávající dopravy ovlivňující stavební práce. | [25 empty] | POP |  | Náklady na ztížené podmínky provádění tam, kde jsou stavební práce zcela nebo zčásti omezovány provozem jiných osob. Jde zejména o zvýšené náklady související s omezením provozem v areálu objednatele nebo o náklady v důsledku nezbytného respektování stávající dopravy ovlivňující stavební práce.
69 | 005124010R | Koordinační činnost | % | 2 |  | 0 |  | 0 |  | 0 | 21 | 0 | 0 | 0 | 0 | 0 |  | RTS 23/ I | Indiv | 0 | 0 |  | VRN | Běžná |  |  |  | POL99_2
|  | Koordinace stavebních a technologických dodávek stavby. | [25 empty] | POP
70 | 05124011R | Dopravně inženýrské opatření | kpl | 1 |  | 0 |  | 0 |  | 0 | 21 | 0 | 0 | 0 | 0 | 0 |  | Vlastní | Indiv | 0 | 0 |  | VRN | Běžná |  |  |  | POL99_8
[26 empty] | 15 | 21 | DPH
| Celkem |  |  |  |  | 0 | [19 empty] | 0 | 0 | SUM
END
Note on S6: Jedná se o informaci, zda se jedná o položku, která je do rozpočtu zadána z cenové soustavy RTS, nebo vlastní.
Note on T6: Jedná se o název CÚ, která je zadána u položky rozpočtu