## Cen.nab.
Příloha
CENOVÁ NABÍDKA
Město Strakonice
Modernizace kamerových bodů KB5, KB7
Datum:
Vypracoval:
Nabídka/ verze:

## úvod
Město Strakonice
Modernizace kamerových bodů KB5, KB7
Montáž |  | 0 | Kč
Dodávka technologie |  | 0 | Kč
Mechanizace |  |  | Kč
Doprava |  |  | Kč
Celkem |  | 0 | Kč
VRN | 2% | 0 | Kč
Inženýrská činnost | 3% | 0 | Kč
Celkem bez DPH |  | 0 | Kč
DPH | 21% | 0 | Kč
Celkem včetně DPH (zaokrouhledno) |  | 0 | Kč

## VV
Akce: | Město Strakonice
Pol. | Předmět dodávky: slaboproudé technologie | Typ. označení: | ks/m | Cena za jednotku Kč: | Cena celkem bez DPH Kč:
Dodávka technologie
1 | Venkovní PTZ otočná Wisenet 7 IP kamera - čip 2MP @60fps, 40x optický zoom (4.25 ~ 170mm) , otáčení 360°endless, automatické ostření obrazu, WDR 150dB,digitální stabilizace obrazu zabudovaným GYRO senzorem ,Intelligentní Video analýza, 2x slot na microSD kartu, HiPOE napájení , ONVIF, IP66, IK10, NEMA-TS2, poplachové vstupy a audio na samostatném modulu SPM-4210 | XNP-6400 | 2 |  | 0
2 | Venkovní konzole pro PTZ kamery XNP-9300RW/8300RW/6400RW, QNP-6250H/6320H - montáž na stěnu nebo sloup, barva bílá | SBP-156WMW | 2 |  | 0
3 | Průmyslová řada přepínačů, snadná ovladatelnost a spravovatelnost, četné bezpečnostní funkce. Rozhraní: 8x100/1000 ethernetových portů, 2 x 100/1000 SFP/RJ45 combo; napájení přes ethernet (budget 67 W); konzolové porty - 1 x RJ45, 1 x USB miniB, 1 x USB A | Cisco Catalyst 1000-8P-E-2G-L | 2 |  | 0
4 | Průmyslová řada přepínačů, snadná ovladatelnost a spravovatelnost, četné bezpečnostní funkce. Rozhraní: 24×100/1000 ethernetových portů, 4 × 100/1000/10000+ SFP+; konzolové porty – 1 x RJ45, 1 x USB miniB, 1 x USB | Cisco Catalyst 1000-24T-4X-L | 1 |  | 0
5 | SFP modul cisco compatibilní |  | 6 |  | 0
6 | Souprava vysílač a přijímač pro přenost ethernet na koax včetně poe |  | 2 |  | 0
7 | Spoj RACOM RAy3 17 GHz, vč. antén, až 1000 Mbps |  | 2 |  | 0
8 | Instalační materiál (konektory, kabelové příchytky, lišty, trubky, stahovací pásky atd.) |  | 3 |  | 0
| celkem |  |  |  | 0
Montáž technologie
1 | Venkovní PTZ otočná Wisenet 7 IP kamera se zabudovaným IR přísvitem a stěračem - čip 2MP @60fps, 40x optický zoom (4.25 ~ 170mm) , otáčení 360°endless, automatické ostření obrazu, IR na 200m, WDR 150dB,digitální stabilizace obrazu zabudovaným GYRO senzorem ,Intelligentní Video analýza, 2x slot na microSD kartu, HiPOE napájení , ONVIF, IP66, IK10, NEMA4X, poplachové vstupy a audio na samostatném modulu SPM-4210 | XNP-6400 | 2 |  | 0
2 | Venkovní konzole pro PTZ kamery XNP-9300RW/8300RW/6400RW, QNP-6250H/6320H - montáž na stěnu nebo sloup, barva bílá | SBP-156WMW | 2 |  | 0
3 | Průmyslová řada přepínačů, snadná ovladatelnost a spravovatelnost, četné bezpečnostní funkce. Rozhraní: 8x100/1000 ethernetových portů, 2 x 100/1000 SFP/RJ45 combo; napájení přes ethernet (budget 67 W); konzolové porty - 1 x RJ45, 1 x USB miniB, 1 x USB A | Cisco Catalyst 1000-8P-E-2G-L | 2 |  | 0
4 | Průmyslová řada přepínačů, snadná ovladatelnost a spravovatelnost, četné bezpečnostní funkce. Rozhraní: 24×100/1000 ethernetových portů, 4 × 100/1000/10000+ SFP+; konzolové porty – 1 x RJ45, 1 x USB miniB, 1 x USB | Cisco Catalyst 1000-24T-4X-L | 1 |  | 0
5 | SFP modul cisco compatibilní |  | 6 |  | 0
6 | Souprava vysílač a přijímač pro přenost ethernet na koax včetně poe |  | 2 |  | 0
7 | Spoj RACOM RAy3 17 GHz, vč. antén, až 1000 Mbps |  | 2 |  | 0
8 | Demontáž púvpdní technologie |  | 2 |  | 0
9 | Instalační materiál (konektory, kabelové příchytky, lišty, trubky, stahovací pásky atd.) |  | 3 |  | 0
10 | Oživení programování, regonfigurace systému, instalace a konfigurace klientů, zaškolení |  | 3 |  | 0
| celkem |  |  |  | 0