## Rekapitulace stavby
2012 |  | List obsahuje: | [25 empty] | 2.0 | ZAMOK |  |  |  |  | False | False
| optimalizováno pro tisk sestav ve formátu A4 - na výšku | [17 empty] | >> skryté sloupce << | [13 empty] | 0,001 | 21
[33 empty] | 0,001 | 15
| SOUHRNNÝ LIST STAVBY | [18 empty] | v --- níže se nacházejí doplnkové a pomocné údaje k sestavám --- v | [11 empty] | Návod na vyplnění | 0,001
|  | Kód: |  |  |  |  | 878-23 | [24 empty] | Měnit lze pouze buňky se žlutým podbarvením! 1) na prvním listu Rekapitulace stavby vyplňte v sestavě a) Souhrnný list - údaje o Zhotoviteli (přenesou se do ostatních sestav i v jiných listech) b) Rekapitulace objektů - potřebné Ostatní náklady 2) na vybraných listech vyplňte v sestavě a) Krycí list - údaje o Zhotoviteli, pokud se liší od údajů o Zhotoviteli na Souhrnném listu (údaje se přenesou do ostatních sestav v daném listu) b) Rekapitulace rozpočtu - potřebné Ostatní náklady c) Celkové náklady za stavbu - ceny u položek - množství, pokud má žluté podbarvení - a v případe potřeby poznámku (ta je v skrytém sloupci) | 0,01
|  | Stavba: |  |  |  |  | Oprava střechy - Domov seniorů Rybniční 1282, Strakonice | [25 empty] | 0,1
|  | JKSO: | [13 empty] | CC-CZ: | [16 empty] | 1
|  | Místo: |  |  |  |  | Strakonice, Rybniční 1282 | [8 empty] | Datum: |  | 5. 6. 2023 | [14 empty] | 10
100
|  | Objednatel: | [13 empty] | IČ: |  | 002 51 810 | [14 empty] | 0,1
|  |  | Město Strakonice, Velké náměstí 2, Strakonice | [12 empty] | DIČ: | [16 empty] | 0,1
0,1
|  | Zhotovitel: | [13 empty] | IČ: |  | Vyplň údaj | [14 empty] | 0,1
|  |  | Vyplň údaj | [12 empty] | DIČ: |  | Vyplň údaj | [14 empty] | 0,1
False
|  | Projektant: | [13 empty] | IČ: |  | 735 52 771 | [14 empty] | False
|  |  | Jiří Urbánek+synové, Velké náměstí 54, Strakonice | [12 empty] | DIČ: | [16 empty] | False
0,01
|  | Zpracovatel: | [13 empty] | IČ: | [16 empty] | 0,01
|  |  | Jiří Urbánek | [12 empty] | DIČ:
Poznámka:
|  | Náklady z rozpočtů | [13 empty] | 0
|  | Ostatní náklady ze souhrnného listu | [13 empty] | 0
|  | Cena bez DPH | [13 empty] | 0
|  | DPH |  | základní |  |  |  | 21% |  | ze | 0 |  |  |  |  | 0
|  |  |  | snížená |  |  |  | 15% |  | ze | 0 |  |  |  |  | 0
|  |  |  | zákl. přenesená |  |  |  | 21% |  | ze | 0 |  |  |  |  | 0
|  |  |  | sníž. přenesená |  |  |  | 15% |  | ze | 0 |  |  |  |  | 0
|  |  |  | nulová |  |  |  | 0% |  | ze | 0 |  |  |  |  | 0
|  | Cena s DPH | [7 empty] | v |  | CZK |  |  |  | 0
|  | Projektant | [10 empty] | Zpracovatel
|  | Datum a podpis: | [6 empty] | Razítko |  |  |  | Datum a podpis: |  |  |  | Razítko
|  | Objednavatel | [10 empty] | Zhotovitel
|  | Datum a podpis: | [6 empty] | Razítko |  |  |  | Datum a podpis: |  |  |  | Razítko
REKAPITULACE OBJEKTŮ STAVBY
| Kód: | [6 empty] | 0
| Stavba: | [6 empty] | 0
| Místo: | [6 empty] | 0 | [6 empty] | Datum: |  | 0
| Objednatel: | [6 empty] | 0 | [6 empty] | Projektant: |  | 0 |  |  | Informatívní údaje z listů zakázek
| Zhotovitel: | [6 empty] | 0 | [6 empty] | Zpracovatel: |  | 0
| Kód |  |  |  | Objekt | [8 empty] | Cena bez DPH [CZK] |  |  |  | Cena s DPH [CZK] |  | z toho Ostat. náklady [CZK] | DPH [CZK] | Normohodiny [h] | DPH základní [CZK] | DPH snížená [CZK] | DPH základní přenesená [CZK] | DPH snížená přenesená [CZK] | Základna DPH základní | Základna DPH snížená | Základna DPH zákl. přenesená | Základna DPH sníž. přenesená | Základna DPH nulová
| 1) Náklady z rozpočtů | [12 empty] | 0 |  |  |  | 0 |  | 0 | 0 | 0 | 0 | 0 | 0 | 0 | 0 | 0 | 0 | 0 | 0 |  | D | 0 |  | IMPORT | {035e886e-211f-46b0-8700-145effd009e0} | {00000000-0000-0000-0000-000000000000}
|  | 878-23 |  |  |  | Oprava střechy - Domov seniorů Rybniční 1282, Strakonice | [7 empty] | 0 |  |  |  | 0 |  | 0 | 0 | 0 | 0 | 0 | 0 | 0 | 0 | 0 | 0 | 0 | 0 |  |  | 1 | ###NOINSERT### | IMPORT | {035e886e-211f-46b0-8700-145effd009e0} | {00000000-0000-0000-0000-000000000000}
| 2) Ostatní náklady ze souhrnného listu | [12 empty] | 0 |  |  |  | 0 |  | Procent. zadání [% nákladů rozpočtu] | Zařazení nákladů | DPH | DPH [CZK]
|  | Projektové práce | [11 empty] | 0 |  |  |  | 0 |  | 0% | stavební čast | základní | 0 | [12 empty] | OSTATNENAKLADY |  |  | 0 | 0 | 0 | 0 | 0 | 0 | 0 | 0 | 0 | 0 | 0 | 0 | 0
|  | Průzkumné práce | [11 empty] | 0 |  |  |  | 0 |  | 0% | stavební čast | základní | 0 | [12 empty] | OSTATNENAKLADY |  |  | 0 | 0 | 0 | 0 | 0 | 0 | 0 | 0 | 0 | 0 | 0 | 0 | 0
|  | Stroje, zařízení, inventář | [11 empty] | 0 |  |  |  | 0 |  | 0% | stavební čast | základní | 0 | [12 empty] | OSTATNENAKLADY |  |  | 0 | 0 | 0 | 0 | 0 | 0 | 0 | 0 | 0 | 0 | 0 | 0 | 0
|  | Umělecká díla | [11 empty] | 0 |  |  |  | 0 |  | 0% | stavební čast | základní | 0 | [12 empty] | OSTATNENAKLADY |  |  | 0 | 0 | 0 | 0 | 0 | 0 | 0 | 0 | 0 | 0 | 0 | 0 | 0
|  | Vedlejší náklady | [11 empty] | 0 |  |  |  | 0 |  | 0% | stavební čast | základní | 0 | [12 empty] | OSTATNENAKLADY |  |  | 0 | 0 | 0 | 0 | 0 | 0 | 0 | 0 | 0 | 0 | 0 | 0 | 0
|  | Ostatní náklady | [11 empty] | 0 |  |  |  | 0 |  | 0% | stavební čast | základní | 0 | [12 empty] | OSTATNENAKLADY |  |  | 0 | 0 | 0 | 0 | 0 | 0 | 0 | 0 | 0 | 0 | 0 | 0 | 0
|  | H. Rezerva | [11 empty] | 0 |  |  |  | 0 |  | 0% | stavební čast | základní | 0 | [12 empty] | OSTATNENAKLADY |  |  | 0 | 0 | 0 | 0 | 0 | 0 | 0 | 0 | 0 | 0 | 0 | 0 | 0
|  | I. Ostatní investice | [11 empty] | 0 |  |  |  | 0 |  | 0% | stavební čast | základní | 0 | [12 empty] | OSTATNENAKLADY |  |  | 0 | 0 | 0 | 0 | 0 | 0 | 0 | 0 | 0 | 0 | 0 | 0 | 0
|  | Nehmotný investiční majetek | [11 empty] | 0 |  |  |  | 0 |  | 0% | stavební čast | základní | 0 | [12 empty] | OSTATNENAKLADY |  |  | 0 | 0 | 0 | 0 | 0 | 0 | 0 | 0 | 0 | 0 | 0 | 0 | 0
|  | Provozní náklady | [11 empty] | 0 |  |  |  | 0 |  | 0% | stavební čast | základní | 0 | [12 empty] | OSTATNENAKLADY |  |  | 0 | 0 | 0 | 0 | 0 | 0 | 0 | 0 | 0 | 0 | 0 | 0 | 0
|  | Vyplň vlastní | [11 empty] | 0 |  |  |  | 0 |  | 0% | stavební čast | základní | 0 | [12 empty] | OSTATNENAKLADYVLASTNE |  |  | 0 | 0 | 0 | 0 | 0 | 0 | 0 | 0 | 0 | 0 | 0 | 0 | 0
|  | Vyplň vlastní | [11 empty] | 0 |  |  |  | 0 |  | 0% | stavební čast | základní | 0 | [12 empty] | OSTATNENAKLADYVLASTNE |  |  | 0 | 0 | 0 | 0 | 0 | 0 | 0 | 0 | 0 | 0 | 0 | 0 | 0
|  | Vyplň vlastní | [11 empty] | 0 |  |  |  | 0 |  | 0% | stavební čast | základní | 0 | [12 empty] | OSTATNENAKLADYVLASTNE |  |  | 0 | 0 | 0 | 0 | 0 | 0 | 0 | 0 | 0 | 0 | 0 | 0 | 0
| Celkové náklady za stavbu 1) + 2) | [12 empty] | 0 |  |  |  | 0

## 878-23 - Oprava střechy -...
| List obsahuje: | [9 empty] | Zpět na list:
optimalizováno pro tisk sestav ve formátu A4 - na výšku | [11 empty] | >> skryté sloupce << | [9 empty] | {035e886e-211f-46b0-8700-145effd009e0}
2
KRYCÍ LIST ROZPOČTU | [12 empty] | v --- níže se nacházejí doplnkové a pomocné údaje k sestavám --- v | [8 empty] | False
| Stavba: |  | Oprava střechy - Domov seniorů Rybniční 1282, Strakonice
| JKSO: | [7 empty] | CC-CZ:
| Místo: |  | Strakonice, Rybniční 1282 | [5 empty] | Datum: |  | 0
| Objednatel: | [7 empty] | IČ: |  | 002 51 810
|  | Město Strakonice, Velké náměstí 2, Strakonice | [6 empty] | DIČ:
| Zhotovitel: | [7 empty] | IČ: |  | 0
|  | 0 | [6 empty] | DIČ: |  | 0
| Projektant: | [7 empty] | IČ: |  | 735 52 771
|  | Jiří Urbánek+synové, Velké náměstí 54, Strakonice | [6 empty] | DIČ:
| Zpracovatel: | [7 empty] | IČ:
|  | Jiří Urbánek | [6 empty] | DIČ:
Poznámka:
| Náklady z rozpočtu | [7 empty] | 0
| Ostatní náklady | [7 empty] | 0
| Cena bez DPH | [7 empty] | 0
| DPH | základní | 21% | ze | 0 |  |  |  | 0
|  | snížená | 15% | ze | 0 |  |  |  | 0
|  | zákl. přenesená | 21% | ze | 0 |  |  |  | 0
|  | sníž. přenesená | 15% | ze | 0 |  |  |  | 0
|  | nulová | 0% | ze | 0 |  |  |  | 0
| Cena s DPH |  |  | v | CZK |  |  | 0
| Projektant |  |  |  |  | Zpracovatel
| Datum a podpis: |  |  | Razítko |  | Datum a podpis: |  |  |  | Razítko
| Objednavatel |  |  |  |  | Zhotovitel
| Datum a podpis: |  |  | Razítko |  | Datum a podpis: |  |  |  | Razítko
REKAPITULACE ROZPOČTU
Stavba: |  |  | 0
Místo: |  |  | 0 |  |  |  | Datum: |  | 0
Objednatel: |  |  | 0 |  |  |  | Projektant: |  | 0
Zhotovitel: |  |  | 0 |  |  |  | Zpracovatel: |  | 0
Kód - Popis | [9 empty] | Cena celkem [CZK]
1) Náklady z rozpočtu | [9 empty] | 0 | [12 empty] | -1
| 99 - Přesun hmot | [8 empty] | 0
| 997 - Přesun sutě | [8 empty] | 0
| HSV - HSV | [8 empty] | 0
| 4 - Vodorovné konstrukce | [8 empty] | 0
| 6 - Úpravy povrchu, podlahy, osazení | [8 empty] | 0
| 9 - Ostatní konstrukce a práce-bourání | [8 empty] | 0
| PSV - PSV | [8 empty] | 0
| 712 - Povlakové krytiny | [8 empty] | 0
| 713 - Izolace tepelné | [8 empty] | 0
| 743 - Elektroinstalace | [8 empty] | 0
| 762 - Konstrukce tesařské | [8 empty] | 0
| 764 - Konstrukce klempířské | [8 empty] | 0
| 766 - Konstrukce truhlářské | [8 empty] | 0
| 767 - Konstrukce zámečnické | [8 empty] | 0
| 783 - Dokončovací práce - nátěry | [8 empty] | 0
| 784 - Dokončovací práce - malby | [8 empty] | 0
| VRN - Vedlejší rozpočtové náklady | [8 empty] | 0
| VRN3 - Zařízení staveniště | [8 empty] | 0
| VRN4 - Inženýrská činnost | [8 empty] | 0
2) Ostatní náklady | [9 empty] | 0 |  |  |  | DPH
| Zařízení staveniště | [8 empty] | 0 |  |  |  | základní | [12 empty] | VRN | 0 | 0 | 0 | 0 | 0 | 1
| Územní vlivy | [8 empty] | 0 |  |  |  | základní | [12 empty] | VRN | 0 | 0 | 0 | 0 | 0 | 1
| Mimostav. doprava | [8 empty] | 0 |  |  |  | základní | [12 empty] | VRN | 0 | 0 | 0 | 0 | 0 | 1
| Provozní vlivy | [8 empty] | 0 |  |  |  | základní | [12 empty] | VRN | 0 | 0 | 0 | 0 | 0 | 1
| Ostatní | [8 empty] | 0 |  |  |  | základní | [12 empty] | VRN | 0 | 0 | 0 | 0 | 0 | 1
| Kompletační činnost | [8 empty] | 0 |  |  |  | základní | [12 empty] | KOMPLETACNA | 0 | 0 | 0 | 0 | 0 | 1
Celkové náklady za stavbu 1) + 2) | [7 empty] | 0
ROZPOČET
Stavba: |  |  | 0
Místo: |  |  | 0 |  |  |  | Datum: |  | 0
Objednatel: |  |  | 0 |  |  |  | Projektant: |  | 0
Zhotovitel: |  |  | 0 |  |  |  | Zpracovatel: |  | 0
PČ | Typ | Kód | Popis |  |  | MJ | Množství | J.cena [CZK] |  | Cena celkem [CZK] |  |  | Poznámka | DPH | J. Nh [h] | Nh celkem [h] | J. hmotnost [t] | Hmotnost celkem [t] | J. suť [t] | Suť Celkem [t]
Náklady z rozpočtu | [9 empty] | 0 | [5 empty] | 0 |  | 0 |  | 0 |  | D | -1 | [10 empty] | 0
| 99 - Přesun hmot | [8 empty] | 0 | [5 empty] | 0 |  | 0 |  | 0 | 1 | D | 0 |  |  |  | ROZPOCET | [6 empty] | 0
1 | K | 999281111 | Přesun hmot pro opravy a údržbu v budovy do 25 m |  |  | t | 0.822 | 0 |  | 0 |  |  |  | základní |  | 0 | 0 | 0 | 0 | 0 | 4 | K | 1 |  |  |  | ROZPOCET | 0 | 0 | 0 | 0 | 0 | 1 | 0 | 4 | -814396563
| 997 - Přesun sutě | [8 empty] | 0 | [5 empty] | 0 |  | 0 |  | 0 | 1 | D | 0 |  |  |  | ROZPOCET | [6 empty] | 0
2 | K | 979001002 | Uložení suti na skládku s hrubým urovnáním |  |  | t | 2.343 | 0 |  | 0 |  |  |  | základní |  | 0 | 0 | 0 | 0 | 0 | 4 | K | 1 |  |  |  | ROZPOCET | 0 | 0 | 0 | 0 | 0 | 1 | 0 | 4 | 1985603664
|  |  | 2,343 |  |  |  | 2.343 | [14 empty] | VV | 1 | 2 | True | 0 | ROZPOCET
|  |  | Součet |  |  |  | 2.343 | [14 empty] | VV | 1 | 4 | True | 1 | ROZPOCET
3 | K | 997013156 | Vnitrostaveništní doprava suti a vybouraných hmot pro budovy v do 21 m s omezením mechanizace |  |  | t | 2.343 | 0 |  | 0 |  |  |  | základní |  | 0 | 0 | 0 | 0 | 0 | 4 | K | 1 |  |  |  | ROZPOCET | 0 | 0 | 0 | 0 | 0 | 1 | 0 | 4 | -1239624700
4 | K | 997013501 | Odvoz suti a vybouraných hmot na skládku nebo meziskládku do 1 km se složením |  |  | t | 2.343 | 0 |  | 0 |  |  |  | základní |  | 0 | 0 | 0 | 0 | 0 | 4 | K | 1 |  |  |  | ROZPOCET | 0 | 0 | 0 | 0 | 0 | 1 | 0 | 4 | 501804109
5 | K | 997013509 | Příplatek k odvozu suti a vybouraných hmot na skládku ZKD 1 km přes 1 km |  |  | t | 23.43 | 0 |  | 0 |  |  |  | základní |  | 0 | 0 | 0 | 0 | 0 | 4 | K | 1 |  |  |  | ROZPOCET | 0 | 0 | 0 | 0 | 0 | 1 | 0 | 4 | -1540488938
6 | K | 979999999 | Poplatek za skládku - čistá stavební suť |  |  | t | 0.211 | 0 |  | 0 |  |  |  | základní |  | 0 | 0 | 0 | 0 | 0 | 4 | K | 1 |  |  |  | ROZPOCET | 0 | 0 | 0 | 0 | 0 | 1 | 0 | 4 | 425506626
|  |  | "předpoklad 10%" 2,343*0,1 |  |  |  | 0.2343 | [14 empty] | VV | 1 | 2 | True | 0 | ROZPOCET
|  |  | Součet |  |  |  | 0.2343 | [14 empty] | VV | 1 | 4 | True | 1 | ROZPOCET
7 | K | 989999999 | Poplatek za skládku - nebezpečný odpad |  |  | t | 2.109 | 0 |  | 0 |  |  |  | základní |  | 0 | 0 | 0 | 0 | 0 | 4 | K | 1 |  |  |  | ROZPOCET | 0 | 0 | 0 | 0 | 0 | 1 | 0 | 4 | -2036849961
|  |  | "předpoklad 90%" 2,343*0,9 |  |  |  | 2.1087 | [14 empty] | VV | 1 | 2 | True | 0 | ROZPOCET
|  |  | Součet |  |  |  | 2.1087 | [14 empty] | VV | 1 | 4 | True | 1 | ROZPOCET
| HSV - HSV | [8 empty] | 0 | [5 empty] | 0 |  | 0 |  | 0 | 1 | D | 0 |  |  |  | ROZPOCET | [6 empty] | 0
| 4 - Vodorovné konstrukce | [8 empty] | 0 | [5 empty] | 0 |  | 0 |  | 0 | 1 | D | 1 |  |  |  | ROZPOCET | [6 empty] | 0
8 | K | 411321414 | Stropy deskové ze ŽB tř. C 25/30 |  |  | m3 | 0.295 | 0 |  | 0 |  |  |  | základní |  | 0 | 2.4534 | 0 | 0 | 0 | 4 | K | 2 |  |  |  | ROZPOCET | 0 | 0 | 0 | 0 | 0 | 1 | 0 | 4 | 1065151711
|  |  | "Plocha B - zrušení stávajícího výlezu na střechu" (0,95*1,55*0,2) |  |  |  | 0.2945 | [14 empty] | VV | 2 | 2 | True | 0 | ROZPOCET
|  |  | Součet |  |  |  | 0.2945 | [14 empty] | VV | 2 | 4 | True | 1 | ROZPOCET
9 | K | 411351101 | Zřízení bednění stropů deskových |  |  | m2 | 3.52 | 0 |  | 0 |  |  |  | základní |  | 0 | 0.00215 | 0 | 0 | 0 | 4 | K | 2 |  |  |  | ROZPOCET | 0 | 0 | 0 | 0 | 0 | 1 | 0 | 4 | -2027705243
|  |  | "Plocha B - zrušení stávajícího výlezu na střechu" (1,6*2,2) |  |  |  | 3.52 | [14 empty] | VV | 2 | 2 | True | 0 | ROZPOCET
|  |  | Součet |  |  |  | 3.52 | [14 empty] | VV | 2 | 4 | True | 1 | ROZPOCET
10 | K | 411351102 | Odstranění bednění stropů deskových |  |  | m2 | 3.52 | 0 |  | 0 |  |  |  | základní |  | 0 | 0 | 0 | 0 | 0 | 4 | K | 2 |  |  |  | ROZPOCET | 0 | 0 | 0 | 0 | 0 | 1 | 0 | 4 | 1514150206
|  |  | "Plocha B - zrušení stávajícího výlezu na střechu" (1,6*2,2) |  |  |  | 3.52 | [14 empty] | VV | 2 | 2 | True | 0 | ROZPOCET
|  |  | Součet |  |  |  | 3.52 | [14 empty] | VV | 2 | 4 | True | 1 | ROZPOCET
11 | K | 411354171 | Zřízení podpěrné konstrukce stropů v do 4 m pro zatížení do 5 kPa |  |  | m2 | 3.52 | 0 |  | 0 |  |  |  | základní |  | 0 | 0.0031 | 0 | 0 | 0 | 4 | K | 2 |  |  |  | ROZPOCET | 0 | 0 | 0 | 0 | 0 | 1 | 0 | 4 | -1074690460
|  |  | "Plocha B - zrušení stávajícího výlezu na střechu" (1,6*2,2) |  |  |  | 3.52 | [14 empty] | VV | 2 | 2 | True | 0 | ROZPOCET
|  |  | Součet |  |  |  | 3.52 | [14 empty] | VV | 2 | 4 | True | 1 | ROZPOCET
12 | K | 411354172 | Odstranění podpěrné konstrukce stropů v do 4 m pro zatížení do 5 kPa |  |  | m2 | 3.52 | 0 |  | 0 |  |  |  | základní |  | 0 | 0 | 0 | 0 | 0 | 4 | K | 2 |  |  |  | ROZPOCET | 0 | 0 | 0 | 0 | 0 | 1 | 0 | 4 | 2058640545
|  |  | "Plocha B - zrušení stávajícího výlezu na střechu" (1,6*2,2) |  |  |  | 3.52 | [14 empty] | VV | 2 | 2 | True | 0 | ROZPOCET
|  |  | Součet |  |  |  | 3.52 | [14 empty] | VV | 2 | 4 | True | 1 | ROZPOCET
13 | K | 411362021 | Výztuž stropů svařovanými sítěmi Kari |  |  | t | 0.02 | 0 |  | 0 |  |  |  | základní |  | 0 | 1.0531 | 0 | 0 | 0 | 4 | K | 2 |  |  |  | ROZPOCET | 0 | 0 | 0 | 0 | 0 | 1 | 0 | 4 | -1867683905
|  |  | "Plocha B - zrušení stávajícího výlezu na střechu" 2*(0,95*1,55)*0,00613*1,1 |  |  |  | 0.019858 | [14 empty] | VV | 2 | 2 | True | 0 | ROZPOCET
|  |  | Součet |  |  |  | 0.019858 | [14 empty] | VV | 2 | 4 | True | 1 | ROZPOCET
| 6 - Úpravy povrchu, podlahy, osazení | [8 empty] | 0 | [5 empty] | 0 |  | 0 |  | 0 | 1 | D | 1 |  |  |  | ROZPOCET | [6 empty] | 0
14 | K | 611131101 | Cementový postřik vnitřních stropů nanášený celoplošně ručně |  |  | m2 | 1.694 | 0 |  | 0 |  |  |  | základní |  | 0 | 0.00735 | 0 | 0 | 0 | 4 | K | 2 |  |  |  | ROZPOCET | 0 | 0 | 0 | 0 | 0 | 1 | 0 | 4 | -1701342780
|  |  | "Plocha B - zrušení stávajícího výlezu na střechu" (0,95*1,55) |  |  |  | 1.4725 | [14 empty] | VV | 2 | 2 | True | 0 | ROZPOCET
|  |  | Součet |  |  |  | 1.4725 | [14 empty] | VV | 2 | 4 | True | 1 | ROZPOCET
15 | K | 611321141 | Vápenocementová omítka štuková dvouvrstvá vnitřních stropů rovných nanášená ručně |  |  | m2 | 1.694 | 0 |  | 0 |  |  |  | základní |  | 0 | 0.01838 | 0 | 0 | 0 | 4 | K | 2 |  |  |  | ROZPOCET | 0 | 0 | 0 | 0 | 0 | 1 | 0 | 4 | 70756650
|  |  | "Plocha B - zrušení stávajícího výlezu na střechu" (0,95*1,55) |  |  |  | 1.4725 | [14 empty] | VV | 2 | 2 | True | 0 | ROZPOCET
|  |  | Součet |  |  |  | 1.4725 | [14 empty] | VV | 2 | 4 | True | 1 | ROZPOCET
| 9 - Ostatní konstrukce a práce-bourání | [8 empty] | 0 | [5 empty] | 0 |  | 0 |  | 0 | 1 | D | 1 |  |  |  | ROZPOCET | [6 empty] | 0
16 | K | 941111122 | Montáž lešení řadového trubkového lehkého s podlahami zatížení do 200 kg/m2 š do 1,2 m v do 25 m |  |  | m2 | 898.28 | 0 |  | 0 |  |  |  | základní |  | 0 | 0 | 0 | 0 | 0 | 4 | K | 2 |  |  |  | ROZPOCET | 0 | 0 | 0 | 0 | 0 | 1 | 0 | 4 | 848151856
|  |  | "plocha A" (2*(15,9+0,25+1,2)+(14,48+2*0,25))*8,5 |  |  |  | 422.28 | [14 empty] | VV | 2 | 2 | True | 0 | ROZPOCET
|  |  | "plocha B" (2*28,0)*8,5 |  |  |  | 476 | [14 empty] | VV | 2 | 2 | True | 0 | ROZPOCET
|  |  | Součet |  |  |  | 898.28 | [14 empty] | VV | 2 | 4 | True | 1 | ROZPOCET
17 | K | 941111222 | Příplatek k lešení řadovému trubkovému lehkému s podlahami š 1,2 m v 25 m za první a ZKD den použití |  |  | m2 | 55693.36 | 0 |  | 0 |  |  |  | základní |  | 0 | 0 | 0 | 0 | 0 | 4 | K | 2 |  |  |  | ROZPOCET | 0 | 0 | 0 | 0 | 0 | 1 | 0 | 4 | 1837913376
|  |  | "plocha A" (2*(15,9+0,25+1,2)+(14,48+2*0,25))*8,5 |  |  |  | 422.28 | [14 empty] | VV | 2 | 2 | True | 0 | ROZPOCET
|  |  | "plocha B" (2*28,0)*8,5 |  |  |  | 476 | [14 empty] | VV | 2 | 2 | True | 0 | ROZPOCET
|  |  | Součet |  |  |  | 898.28 | [14 empty] | VV | 2 | 4 | True | 1 | ROZPOCET
18 | K | 941111822 | Demontáž lešení řadového trubkového lehkého s podlahami zatížení do 200 kg/m2 š do 1,2 m v do 25 m |  |  | m2 | 898.28 | 0 |  | 0 |  |  |  | základní |  | 0 | 0 | 0 | 0 | 0 | 4 | K | 2 |  |  |  | ROZPOCET | 0 | 0 | 0 | 0 | 0 | 1 | 0 | 4 | -121838381
|  |  | "plocha A" (2*(15,9+0,25+1,2)+(14,48+2*0,25))*8,5 |  |  |  | 422.28 | [14 empty] | VV | 2 | 2 | True | 0 | ROZPOCET
|  |  | "plocha B" (2*28,0)*8,5 |  |  |  | 476 | [14 empty] | VV | 2 | 2 | True | 0 | ROZPOCET
|  |  | Součet |  |  |  | 898.28 | [14 empty] | VV | 2 | 4 | True | 1 | ROZPOCET
19 | K | 944511111 | Montáž ochranné sítě z textilie z umělých vláken |  |  | m2 | 898.28 | 0 |  | 0 |  |  |  | základní |  | 0 | 0 | 0 | 0 | 0 | 4 | K | 2 |  |  |  | ROZPOCET | 0 | 0 | 0 | 0 | 0 | 1 | 0 | 4 | -430534476
|  |  | "plocha A" (2*(15,9+0,25+1,2)+(14,48+2*0,25))*8,5 |  |  |  | 422.28 | [14 empty] | VV | 2 | 2 | True | 0 | ROZPOCET
|  |  | "plocha B" (2*28,0)*8,5 |  |  |  | 476 | [14 empty] | VV | 2 | 2 | True | 0 | ROZPOCET
|  |  | Součet |  |  |  | 898.28 | [14 empty] | VV | 2 | 4 | True | 1 | ROZPOCET
20 | K | 944511211 | Příplatek k ochranné síti za první a ZKD den použití |  |  | m2 | 55693.36 | 0 |  | 0 |  |  |  | základní |  | 0 | 0 | 0 | 0 | 0 | 4 | K | 2 |  |  |  | ROZPOCET | 0 | 0 | 0 | 0 | 0 | 1 | 0 | 4 | 521694365
|  |  | "plocha A" (2*(15,9+0,25+1,2)+(14,48+2*0,25))*8,5 |  |  |  | 422.28 | [14 empty] | VV | 2 | 2 | True | 0 | ROZPOCET
|  |  | "plocha B" (2*28,0)*8,5 |  |  |  | 476 | [14 empty] | VV | 2 | 2 | True | 0 | ROZPOCET
|  |  | Součet |  |  |  | 898.28 | [14 empty] | VV | 2 | 4 | True | 1 | ROZPOCET
21 | K | 944511811 | Demontáž ochranné sítě z textilie z umělých vláken |  |  | m2 | 898.28 | 0 |  | 0 |  |  |  | základní |  | 0 | 0 | 0 | 0 | 0 | 4 | K | 2 |  |  |  | ROZPOCET | 0 | 0 | 0 | 0 | 0 | 1 | 0 | 4 | -862492121
|  |  | "plocha A" (2*(15,9+0,25+1,2)+(14,48+2*0,25))*8,5 |  |  |  | 422.28 | [14 empty] | VV | 2 | 2 | True | 0 | ROZPOCET
|  |  | "plocha B" (2*28,0)*8,5 |  |  |  | 476 | [14 empty] | VV | 2 | 2 | True | 0 | ROZPOCET
|  |  | Součet |  |  |  | 898.28 | [14 empty] | VV | 2 | 4 | True | 1 | ROZPOCET
22 | K | 944711113 | Montáž záchytné stříšky š do 2,5 m |  |  | m | 3 | 0 |  | 0 |  |  |  | základní |  | 0 | 0 | 0 | 0 | 0 | 4 | K | 2 |  |  |  | ROZPOCET | 0 | 0 | 0 | 0 | 0 | 1 | 0 | 4 | 2017999997
|  |  | "plocha B" 3,0 |  |  |  | 3 | [14 empty] | VV | 2 | 2 | True | 0 | ROZPOCET
|  |  | Součet |  |  |  | 3 | [14 empty] | VV | 2 | 4 | True | 1 | ROZPOCET
23 | K | 944711213 | Příplatek k záchytné stříšce š do 2,5 m za první a ZKD den použití |  |  | m | 186 | 0 |  | 0 |  |  |  | základní |  | 0 | 0 | 0 | 0 | 0 | 4 | K | 2 |  |  |  | ROZPOCET | 0 | 0 | 0 | 0 | 0 | 1 | 0 | 4 | -304903788
|  |  | "plocha B" 3,0 |  |  |  | 3 | [14 empty] | VV | 2 | 2 | True | 0 | ROZPOCET
|  |  | Součet |  |  |  | 3 | [14 empty] | VV | 2 | 4 | True | 1 | ROZPOCET
24 | K | 944711814 | Demontáž záchytné stříšky š přes 2,5 m |  |  | m | 3 | 0 |  | 0 |  |  |  | základní |  | 0 | 0 | 0 | 0 | 0 | 4 | K | 2 |  |  |  | ROZPOCET | 0 | 0 | 0 | 0 | 0 | 1 | 0 | 4 | 1618082183
|  |  | "plocha B" 3,0 |  |  |  | 3 | [14 empty] | VV | 2 | 2 | True | 0 | ROZPOCET
|  |  | Součet |  |  |  | 3 | [14 empty] | VV | 2 | 4 | True | 1 | ROZPOCET
25 | K | 985331115 | Dodatečné vlepování betonářské výztuže D 16 mm do cementové aktivované malty včetně vyvrtání otvoru |  |  | m | 20 | 0 |  | 0 |  |  |  | základní |  | 0 | 0.00078 | 0 | 0.001 | 0 | 4 | K | 2 |  |  |  | ROZPOCET | 0 | 0 | 0 | 0 | 0 | 1 | 0 | 4 | 1639172464
|  |  | "Plocha B - zrušení stávajícího výlezu na střechu" (2*10,0+2*15,0)*0,4 |  |  |  | 20 | [14 empty] | VV | 2 | 2 | True | 0 | ROZPOCET
|  |  | Součet |  |  |  | 20 | [14 empty] | VV | 2 | 4 | True | 1 | ROZPOCET
| PSV - PSV | [8 empty] | 0 | [5 empty] | 0 |  | 0 |  | 0 | 2 | D | 0 |  |  |  | ROZPOCET | [6 empty] | 0
| 712 - Povlakové krytiny | [8 empty] | 0 | [5 empty] | 0 |  | 0 |  | 0 | 2 | D | 1 |  |  |  | ROZPOCET | [6 empty] | 0
26 | K | 712 001 R | D+MTŽ střešního výletu 950x1530mm - více viz PD |  |  | kus | 1 | 0 |  | 0 |  |  |  | základní |  | 0 | 0 | 0 | 0 | 0 | 16 | K | 2 |  |  |  | ROZPOCET | 0 | 0 | 0 | 0 | 0 | 1 | 0 | 16 | 1141078176
|  |  | "plocha A" 1 |  |  |  | 1 | [14 empty] | VV | 2 | 2 | True | 0 | ROZPOCET
|  |  | Součet |  |  |  | 1 | [14 empty] | VV | 2 | 4 | True | 1 | ROZPOCET
27 | K | 71230080.R | Demontáž stávajícího střešního výlezu plochy do 1,5 m2 |  |  | kus | 2 | 0 |  | 0 |  |  |  | základní |  | 0 | 0 | 0 | 0 | 0 | 16 | K | 2 |  |  |  | ROZPOCET | 0 | 0 | 0 | 0 | 0 | 1 | 0 | 16 | -493835778
|  |  | "plocha A" 1 |  |  |  | 1 | [14 empty] | VV | 2 | 2 | True | 0 | ROZPOCET
|  |  | "plocha B" 1 |  |  |  | 1 | [14 empty] | VV | 2 | 2 | True | 0 | ROZPOCET
|  |  | Součet |  |  |  | 2 | [14 empty] | VV | 2 | 4 | True | 1 | ROZPOCET
28 | K | 712300831.1 | Odstranění povlakové krytiny střech do 10° jednovrstvé - asfaltový pás |  |  | m2 | 324.834 | 0 |  | 0 |  |  |  | základní |  | 0 | 0 | 0 | 0.006 | 0 | 16 | K | 2 |  |  |  | ROZPOCET | 0 | 0 | 0 | 0 | 0 | 1 | 0 | 16 | 403963849
|  |  | "plocha A - 50% z ceklové výměry" ((15,9*14,48)+(2*14,48*0,2))*0,5-(0,95*1,53)+2*(0,95+1,53)*0,5 |  |  |  | 119.0385 | [14 empty] | VV | 2 | 2 | True | 0 | ROZPOCET
|  |  | "plocha B - 50% z celkové výměry" ((28,0*14,42)+(2*14,42*0,2))*0,5-(0,94*1,52)+2*(0,94+1,52)*0,5 |  |  |  | 205.7952 | [14 empty] | VV | 2 | 2 | True | 0 | ROZPOCET
|  |  | Součet |  |  |  | 324.8337 | [14 empty] | VV | 2 | 4 | True | 1 | ROZPOCET
29 | K | 71230084.1 | Demontáž ventilační hlavice na ploché střeše sklonu do 10° - odvětrání střešního pláště |  |  | kus | 16 | 0 |  | 0 |  |  |  | základní |  | 0 | 0 | 0 | 0.0003 | 0 | 16 | K | 2 |  |  |  | ROZPOCET | 0 | 0 | 0 | 0 | 0 | 1 | 0 | 16 | -759754821
|  |  | "plocha A - kruhové potrubí DN 90mm odvětrání střešního pláště" 4 |  |  |  | 4 | [14 empty] | VV | 2 | 2 | True | 0 | ROZPOCET
|  |  | "plocha B - kruhové potrubí DN 90mm odvětrání střešního pláště" 12 |  |  |  | 12 | [14 empty] | VV | 2 | 2 | True | 0 | ROZPOCET
|  |  | Součet |  |  |  | 16 | [14 empty] | VV | 2 | 4 | True | 1 | ROZPOCET
30 | K | 71230084.3 | Demontáž ventilační hlavice na ploché střeše sklonu do 10° - potrubí VZT |  |  | kus | 2 | 0 |  | 0 |  |  |  | základní |  | 0 | 0 | 0 | 0.0003 | 0 | 16 | K | 2 |  |  |  | ROZPOCET | 0 | 0 | 0 | 0 | 0 | 1 | 0 | 16 | -207529654
|  |  | "plocha A - kruhové potrubí DN 120mm odvětrání VZT" 1 |  |  |  | 1 | [14 empty] | VV | 2 | 2 | True | 0 | ROZPOCET
|  |  | "plocha B - kruhové potrubí DN 120mm odvětrání VZT" 1 |  |  |  | 1 | [14 empty] | VV | 2 | 2 | True | 0 | ROZPOCET
|  |  | Součet |  |  |  | 2 | [14 empty] | VV | 2 | 4 | True | 1 | ROZPOCET
31 | K | 71230084.4 | Demontáž stávající střešní vpusti na ploché střeše sklonu do 10° |  |  | kus | 4 | 0 |  | 0 |  |  |  | základní |  | 0 | 0 | 0 | 0.0003 | 0 | 16 | K | 2 |  |  |  | ROZPOCET | 0 | 0 | 0 | 0 | 0 | 1 | 0 | 16 | -441692334
|  |  | "plocha A - střešní vpusť DN 150mm" 2 |  |  |  | 2 | [14 empty] | VV | 2 | 2 | True | 0 | ROZPOCET
|  |  | "plocha B - střešní vpusť DN 150mm" 2 |  |  |  | 2 | [14 empty] | VV | 2 | 2 | True | 0 | ROZPOCET
|  |  | Součet |  |  |  | 4 | [14 empty] | VV | 2 | 4 | True | 1 | ROZPOCET
32 | K | 71230085.3 | Montáž ventilační hlavice DN 120mm na ploché střeše sklonu do 10° s úpravou na navržené stavební úpravy - potrubí VZT |  |  | kus | 2 | 0 |  | 0 |  |  |  | základní |  | 0 | 0 | 0 | 0.0003 | 0 | 16 | K | 2 |  |  |  | ROZPOCET | 0 | 0 | 0 | 0 | 0 | 1 | 0 | 16 | -1633917763
|  |  | "plocha A - kruhové potrubí DN 120mm odvětrání VZT" 1 |  |  |  | 1 | [14 empty] | VV | 2 | 2 | True | 0 | ROZPOCET
|  |  | "plocha B - kruhové potrubí DN 120mm odvětrání VZT" 1 |  |  |  | 1 | [14 empty] | VV | 2 | 2 | True | 0 | ROZPOCET
|  |  | Součet |  |  |  | 2 | [14 empty] | VV | 2 | 4 | True | 1 | ROZPOCET
33 | M | 55349579.1r | samočinná ventilační trubína DN 400 "přírodní hliník" |  |  | kus | 2 | 0 |  | 0 |  |  |  | základní |  | 0 | 0.00028 | 0 | 0 | 0 | 32 | M | 2 |  |  |  | ROZPOCET | 0 | 0 | 0 | 0 | 0 | 1 | 0 | 16 | 2037551955
|  |  | "plocha A - kruhové potrubí DN 120mm odvětrání VZT" 1 |  |  |  | 1 | [14 empty] | VV | 2 | 2 | True | 0 | ROZPOCET
|  |  | "plocha B - kruhové potrubí DN 120mm odvětrání VZT" 1 |  |  |  | 1 | [14 empty] | VV | 2 | 2 | True | 0 | ROZPOCET
|  |  | Součet |  |  |  | 2 | [14 empty] | VV | 2 | 4 | True | 1 | ROZPOCET
34 | K | 712300921 | Příplatek k opravě povlakové krytiny do 10° za správkový kus NAIP přitavením |  |  | kus | 35 | 0 |  | 0 |  |  |  | základní |  | 0 | 0.00045 | 0 | 0 | 0 | 16 | K | 2 |  |  |  | ROZPOCET | 0 | 0 | 0 | 0 | 0 | 1 | 0 | 16 | -1827800730
|  |  | "plocha A - předppklad" 10 |  |  |  | 10 | [14 empty] | VV | 2 | 2 | True | 0 | ROZPOCET
|  |  | "plocha B - předpoklad" 25 |  |  |  | 25 | [14 empty] | VV | 2 | 2 | True | 0 | ROZPOCET
|  |  | Součet |  |  |  | 35 | [14 empty] | VV | 2 | 4 | True | 1 | ROZPOCET
35 | K | 712311101 | Provedení povlakové krytiny střech do 10° za studena lakem penetračním nebo asfaltovým |  |  | m2 | 330.159 | 0 |  | 0 |  |  |  | základní |  | 0 | 0 | 0 | 0 | 0 | 16 | K | 2 |  |  |  | ROZPOCET | 0 | 0 | 0 | 0 | 0 | 1 | 0 | 16 | -1104112779
|  |  | "plocha A - 50% z celkové výměry" (15,9*14,48)*0,5 |  |  |  | 115.116 | [14 empty] | VV | 2 | 2 | True | 0 | ROZPOCET
|  |  | "plocha B - 50% z celkové výměry" (28,0*14,42)*0,5 |  |  |  | 201.88 | [14 empty] | VV | 2 | 2 | True | 0 | ROZPOCET
|  |  | "plocha A - zeď sousedního objektu" (14,48*0,3) |  |  |  | 4.344 | [14 empty] | VV | 2 | 2 | True | 0 | ROZPOCET
|  |  | "plocha B - zeď sousedního objektu" (14,42*0,3) |  |  |  | 4.326 | [14 empty] | VV | 2 | 2 | True | 0 | ROZPOCET
|  |  | "plocha A - boky střešního výlezu" 2*(0,95+1,53)*0,5 |  |  |  | 2.48 | [14 empty] | VV | 2 | 2 | True | 0 | ROZPOCET
|  |  | "plocha B - zaslepení střešního výlezu" (1,15*1,75) |  |  |  | 2.0125 | [14 empty] | VV | 2 | 2 | True | 0 | ROZPOCET
|  |  | Součet |  |  |  | 330.1585 | [14 empty] | VV | 2 | 4 | True | 1 | ROZPOCET
36 | M | 111631500 | lak asfaltový ALP/9 (MJ t) bal 9 kg |  |  | t | 0.099 | 0 |  | 0 |  |  |  | základní |  | 0 | 1 | 0 | 0 | 0 | 32 | M | 2 |  |  |  | ROZPOCET | 0 | 0 | 0 | 0 | 0 | 1 | 0 | 16 | 301732459
|  |  | Spotřeba 0,3-0,4kg/m2 dle povrchu, ředidlo technický benzín | [18 empty] | P | 2
37 | K | 71233699.2 | D+MTŽ střešní dvouúrovňové vpusti DN do 150 mm |  |  | kus | 4 | 0 |  | 0 |  |  |  | základní |  | 0 | 0 | 0 | 0 | 0 | 16 | K | 2 |  |  |  | ROZPOCET | 0 | 0 | 0 | 0 | 0 | 1 | 0 | 16 | 257581880
|  |  | "plocha A - střešní vpusť DN 150mm" 2 |  |  |  | 2 | [14 empty] | VV | 2 | 2 | True | 0 | ROZPOCET
|  |  | "plocha B - střešní vpusť DN 150mm" 2 |  |  |  | 2 | [14 empty] | VV | 2 | 2 | True | 0 | ROZPOCET
|  |  | Součet |  |  |  | 4 | [14 empty] | VV | 2 | 4 | True | 1 | ROZPOCET
38 | K | 712341559 | Provedení povlakové krytiny střech do 10° pásy NAIP přitavením v plné ploše |  |  | m2 | 330.159 | 0 |  | 0 |  |  |  | základní |  | 0 | 0.00088 | 0 | 0 | 0 | 16 | K | 2 |  |  |  | ROZPOCET | 0 | 0 | 0 | 0 | 0 | 1 | 0 | 16 | -930483587
|  |  | "plocha A - 50% z celkové výměry" (15,9*14,48)*0,5 |  |  |  | 115.116 | [14 empty] | VV | 2 | 2 | True | 0 | ROZPOCET
|  |  | "plocha B - 50% z celkové výměry" (28,0*14,42)*0,5 |  |  |  | 201.88 | [14 empty] | VV | 2 | 2 | True | 0 | ROZPOCET
|  |  | "plocha A - zeď sousedního objektu" (14,48*0,3) |  |  |  | 4.344 | [14 empty] | VV | 2 | 2 | True | 0 | ROZPOCET
|  |  | "plocha B - zeď sousedního objektu" (14,42*0,3) |  |  |  | 4.326 | [14 empty] | VV | 2 | 2 | True | 0 | ROZPOCET
|  |  | "plocha A - boky střešního výlezu" 2*(0,95+1,53)*0,5 |  |  |  | 2.48 | [14 empty] | VV | 2 | 2 | True | 0 | ROZPOCET
|  |  | "plocha B - zaslepení střešního výlezu" (1,15*1,75) |  |  |  | 2.0125 | [14 empty] | VV | 2 | 2 | True | 0 | ROZPOCET
|  |  | Součet |  |  |  | 330.1585 | [14 empty] | VV | 2 | 4 | True | 1 | ROZPOCET
39 | M | 628321340 | pás těžký asfaltovaný se sklolaminátovou vložkou |  |  | m2 | 379.683 | 0 |  | 0 |  |  |  | základní |  | 0 | 0.00388 | 0 | 0 | 0 | 32 | M | 2 |  |  |  | ROZPOCET | 0 | 0 | 0 | 0 | 0 | 1 | 0 | 16 | -830170032
40 | K | 712363103 | Provedení povlakové krytiny střech do 10° ukotvení fólie talířovou hmoždinkou do betonu nebo ŽB |  |  |  | 6776.42 | 0 |  | 0 |  |  |  | základní |  | 0 | 0 | 0 | 0 | 0 | 16 | K | 2 |  |  |  | ROZPOCET | 0 | 0 | 0 | 0 | 0 | 1 | 0 | 16 | 350207490
|  |  | "plocha A" (15,9*14,48) |  |  |  | 230.232 | [14 empty] | VV | 2 | 2 | True | 0 | ROZPOCET
|  |  | "plocha B" (28,0*14,42) |  |  |  | 403.76 | [14 empty] | VV | 2 | 2 | True | 0 | ROZPOCET
|  |  | "plocha A - střešní římsa (doplňkové kotvení XPS)" (2*15,65*0,5) |  |  |  | 15.65 | [14 empty] | VV | 2 | 2 | True | 0 | ROZPOCET
|  |  | "plocha B - střešní římsa (doplňkové kotvení XPS)" (2*28,0*0,5) |  |  |  | 28 | [14 empty] | VV | 2 | 2 | True | 0 | ROZPOCET
|  |  | Součet |  |  |  | 677.642 | [14 empty] | VV | 2 | 4 | True | 1 | ROZPOCET
41 | M | 590513470 | hmoždinka talířová s ocelovým trnem 8/60 x 235 |  |  | kus | 6776.42 | 0 |  | 0 |  |  |  | základní |  | 0 | 5e-05 | 0 | 0 | 0 | 32 | M | 2 |  |  |  | ROZPOCET | 0 | 0 | 0 | 0 | 0 | 1 | 0 | 16 | -2108201488
42 | K | 712363311 | Povlakové krytiny střech do 10° fóliové plechy délky 2 m pásek rš 50 mm |  |  | kus | 5.04 | 0 |  | 0 |  |  |  | základní |  | 0 | 0.00056 | 0 | 0 | 0 | 16 | K | 2 |  |  |  | ROZPOCET | 0 | 0 | 0 | 0 | 0 | 1 | 0 | 16 | -1478919033
|  |  | "Plocha A - okenní parapety sousedního objektu" (2*1,26)/2 |  |  |  | 1.26 | [14 empty] | VV | 2 | 2 | True | 0 | ROZPOCET
|  |  | "Plocha B - okenní parapety sousedního objektu" 2*(3*1,26)/2 |  |  |  | 3.78 | [14 empty] | VV | 2 | 2 | True | 0 | ROZPOCET
|  |  | Součet |  |  |  | 5.04 | [14 empty] | VV | 2 | 4 | True | 1 | ROZPOCET
43 | K | 712363312 | Povlakové krytiny střech do 10° fóliové plechy délky 2 m koutová lišta vnitřní rš 100 mm |  |  | kus | 81.851 | 0 |  | 0 |  |  |  | základní |  | 0 | 0.00111 | 0 | 0 | 0 | 16 | K | 2 |  |  |  | ROZPOCET | 0 | 0 | 0 | 0 | 0 | 1 | 0 | 16 | -1750119953
|  |  | "plocha A - atika, zdivo sousedního objektu" 2*(15,65+13,98)/2 |  |  |  | 29.63 | [14 empty] | VV | 2 | 2 | True | 0 | ROZPOCET
|  |  | "plocha B - atika, zdivo sousedního objektu" 2*(28,0+13,92)/2 |  |  |  | 41.92 | [14 empty] | VV | 2 | 2 | True | 0 | ROZPOCET
|  |  | "plocha B - střešní výlez" 2*(1,14+1,72)/2 |  |  |  | 2.86 | [14 empty] | VV | 2 | 2 | True | 0 | ROZPOCET
|  |  | Součet |  |  |  | 74.41 | [14 empty] | VV | 2 | 4 | True | 1 | ROZPOCET
44 | K | 712363313 | Povlakové krytiny střech do 10° fóliové plechy délky 2 m koutová lišta vnější rš 100 mm |  |  | kus | 43.14 | 0 |  | 0 |  |  |  | základní |  | 0 | 0.00111 | 0 | 0 | 0 | 16 | K | 2 |  |  |  | ROZPOCET | 0 | 0 | 0 | 0 | 0 | 1 | 0 | 16 | 1150644984
|  |  | "plocha A - atika" 14,48/2 |  |  |  | 7.24 | [14 empty] | VV | 2 | 2 | True | 0 | ROZPOCET
|  |  | "plocha B - atika" (2*28,0)/2 |  |  |  | 28 | [14 empty] | VV | 2 | 2 | True | 0 | ROZPOCET
|  |  | "plocha B - střešní výlez" 2*(1,14+1,72)/2 |  |  |  | 2.86 | [14 empty] | VV | 2 | 2 | True | 0 | ROZPOCET
|  |  | "Plocha A - okenní parapety sousedního objektu" (2*1,26)/2 |  |  |  | 1.26 | [14 empty] | VV | 2 | 2 | True | 0 | ROZPOCET
|  |  | "Plocha B - okenní parapety sousedního objektu" 2*(3*1,26)/2 |  |  |  | 3.78 | [14 empty] | VV | 2 | 2 | True | 0 | ROZPOCET
|  |  | Součet |  |  |  | 43.14 | [14 empty] | VV | 2 | 4 | True | 1 | ROZPOCET
45 | K | 712363314 | Povlakové krytiny střech do 10° fóliové plechy délky 2 m stěnová lišta vyhnutá rš 71 mm |  |  | kus | 71.55 | 0 |  | 0 |  |  |  | základní |  | 0 | 0.00079 | 0 | 0 | 0 | 16 | K | 2 |  |  |  | ROZPOCET | 0 | 0 | 0 | 0 | 0 | 1 | 0 | 16 | -295838801
|  |  | "plocha A - zdivo sousedního objektu" 2*(15,65+13,98)/2 |  |  |  | 29.63 | [14 empty] | VV | 2 | 2 | True | 0 | ROZPOCET
|  |  | "plocha B - zdivo sousedního objektu" 2*(28,0+13,92)/2 |  |  |  | 41.92 | [14 empty] | VV | 2 | 2 | True | 0 | ROZPOCET
|  |  | Součet |  |  |  | 71.55 | [14 empty] | VV | 2 | 4 | True | 1 | ROZPOCET
46 | K | 712363318 | Povlakové krytiny střech do 10° fóliové plechy délky 2 m závětrná lišta rš 250 mm |  |  | kus | 56.254 | 0 |  | 0 |  |  |  | základní |  | 0 | 0.00278 | 0 | 0 | 0 | 16 | K | 2 |  |  |  | ROZPOCET | 0 | 0 | 0 | 0 | 0 | 1 | 0 | 16 | -524697950
|  |  | "plocha A - atika" (2*15,9+14,48)/2 |  |  |  | 23.14 | [14 empty] | VV | 2 | 2 | True | 0 | ROZPOCET
|  |  | "plocha B - atika" (2*28,0)/2 |  |  |  | 28 | [14 empty] | VV | 2 | 2 | True | 0 | ROZPOCET
|  |  | Součet |  |  |  | 51.14 | [14 empty] | VV | 2 | 4 | True | 1 | ROZPOCET
47 | K | 7123634. 1R | Provedení povlak krytiny - utěsnění připojovací spáry vhodným PUR tmelem (vč. dodávky materiálu) |  |  | m | 68.579 | 0 |  | 0 |  |  |  | základní |  | 0 | 0.0001 | 0 | 0 | 0 | 16 | K | 2 |  |  |  | ROZPOCET | 0 | 0 | 0 | 0 | 0 | 1 | 0 | 16 | -1431461805
|  |  | "plocha A - zdivo sousedního objektu" 14,48 |  |  |  | 14.48 | [14 empty] | VV | 2 | 2 | True | 0 | ROZPOCET
|  |  | "plocha B - zdivo sousedního objektu" (2*14,42) |  |  |  | 28.84 | [14 empty] | VV | 2 | 2 | True | 0 | ROZPOCET
|  |  | "plocha A - okenní parapety sousedního objektu" 2*(1,26+2*0,15) |  |  |  | 3.12 | [14 empty] | VV | 2 | 2 | True | 0 | ROZPOCET
|  |  | "plocha B - okenní parapety sousedního objektu" 3*(1,26+2*0,15) |  |  |  | 4.68 | [14 empty] | VV | 2 | 2 | True | 0 | ROZPOCET
|  |  | "plocha A - střešní výlez" 2*(1,15+2,73) |  |  |  | 7.76 | [14 empty] | VV | 2 | 2 | True | 0 | ROZPOCET
|  |  | "plocha A - kruhové potrubí DN 120mm odvětrání VZT" (3,1415*0,12) |  |  |  | 0.37698 | [14 empty] | VV | 2 | 2 | True | 0 | ROZPOCET
|  |  | "plocha B - kruhové potrubí DN 120mm odvětrání VZT" (3,1415*0,12) |  |  |  | 0.37698 | [14 empty] | VV | 2 | 2 | True | 0 | ROZPOCET
|  |  | Součet |  |  |  | 59.634 | [14 empty] | VV | 2 | 4 | True | 1 | ROZPOCET
48 | K | 712363402 | Provedení povlak krytiny mechanicky kotvenou do betonu TI tl do 100 mm krajní pole, budova v do 18m |  |  | m2 | 641.539 | 0 |  | 0 |  |  |  | základní |  | 0 | 0.0001 | 0 | 0 | 0 | 16 | K | 2 |  |  |  | ROZPOCET | 0 | 0 | 0 | 0 | 0 | 1 | 0 | 16 | 1677581761
|  |  | "plocha A - půdorysná plocha" (15,65*13,98) |  |  |  | 218.787 | [14 empty] | VV | 2 | 2 | True | 0 | ROZPOCET
|  |  | "plocha B - půdorysná plocha" (28,0*13,92) |  |  |  | 389.76 | [14 empty] | VV | 2 | 2 | True | 0 | ROZPOCET
|  |  | "plocha A - bok střešní atiky" (2*15,65+13,98)*0,2 |  |  |  | 9.056 | [14 empty] | VV | 2 | 2 | True | 0 | ROZPOCET
|  |  | "plocha B - bok střešní atiky" (2*28,0)*0,2 |  |  |  | 11.2 | [14 empty] | VV | 2 | 2 | True | 0 | ROZPOCET
|  |  | "plocha A - zdivo sousedního objektu" (13,98*0,2) |  |  |  | 2.796 | [14 empty] | VV | 2 | 2 | True | 0 | ROZPOCET
|  |  | "plocha B - zdivo sousedního objektu" 2*(13,92*0,2) |  |  |  | 5.568 | [14 empty] | VV | 2 | 2 | True | 0 | ROZPOCET
|  |  | "plocha A - okenní parapety sousedního objektu" (2*1,26*0,15) |  |  |  | 0.378 | [14 empty] | VV | 2 | 2 | True | 0 | ROZPOCET
|  |  | "plocha B - okenní parapety sousedního objektu" 2*(3*1,26*0,15) |  |  |  | 1.134 | [14 empty] | VV | 2 | 2 | True | 0 | ROZPOCET
|  |  | "plocha B - boky střešního výlezu" 2*(1,14+1,72)*0,5 |  |  |  | 2.86 | [14 empty] | VV | 2 | 2 | True | 0 | ROZPOCET
|  |  | Součet |  |  |  | 641.539 | [14 empty] | VV | 2 | 4 | True | 1 | ROZPOCET
49 | M | 283220000 | fólie hydroizolační střešní tl 2 mm š 1200 mm šedá |  |  | m2 | 737.77 | 0 |  | 0 |  |  |  | základní |  | 0 | 0.00254 | 0 | 0 | 0 | 32 | M | 2 |  |  |  | ROZPOCET | 0 | 0 | 0 | 0 | 0 | 1 | 0 | 16 | 2022551916
50 | K | 712363521.R | Provedení povlak krytiny mechanicky kotvenou do betonu TI tl do 200mm vnitřní pole,budova v přes 18m - příplatek za opracování střešního úžlabí |  |  | m2 | 26.19 | 0 |  | 0 |  |  |  | základní |  | 0 | 0.00018 | 0 | 0 | 0 | 16 | K | 2 |  |  |  | ROZPOCET | 0 | 0 | 0 | 0 | 0 | 1 | 0 | 16 | 1898636489
|  |  | "plocha A" (15,65*0,6) |  |  |  | 9.39 | [14 empty] | VV | 2 | 2 | True | 0 | ROZPOCET
|  |  | "plocha B" (28,0*0,6) |  |  |  | 16.8 | [14 empty] | VV | 2 | 2 | True | 0 | ROZPOCET
|  |  | Součet |  |  |  | 26.19 | [14 empty] | VV | 2 | 4 | True | 1 | ROZPOCET
51 | K | 712363522.R | Provedení povlak krytiny mechanicky kotvenou do betonu TI tl do 200mm, budova v do 18m - opracování prostupů DN do 500mm |  |  | kus | 6 | 0 |  | 0 |  |  |  | základní |  | 0 | 0.00029 | 0 | 0 | 0 | 16 | K | 2 |  |  |  | ROZPOCET | 0 | 0 | 0 | 0 | 0 | 1 | 0 | 16 | -971259230
|  |  | "plocha A - kruhové potrubí DN 120mm odvětrání VZT" 1 |  |  |  | 1 | [14 empty] | VV | 2 | 2 | True | 0 | ROZPOCET
|  |  | "plocha B - kruhové potrubí DN 120mm odvětrání VZT" 1 |  |  |  | 1 | [14 empty] | VV | 2 | 2 | True | 0 | ROZPOCET
|  |  | "plocha A - střešní vpusť DN 150mm" 2 |  |  |  | 2 | [14 empty] | VV | 2 | 2 | True | 0 | ROZPOCET
|  |  | "plocha B - střešní vpusť DN 150mm" 2 |  |  |  | 2 | [14 empty] | VV | 2 | 2 | True | 0 | ROZPOCET
|  |  | Součet |  |  |  | 6 | [14 empty] | VV | 2 | 4 | True | 1 | ROZPOCET
52 | K | 712391171 | Provedení povlakové krytiny střech do 10° podkladní textilní vrstvy |  |  | m2 | 608.547 | 0 |  | 0 |  |  |  | základní |  | 0 | 0 | 0 | 0 | 0 | 16 | K | 2 |  |  |  | ROZPOCET | 0 | 0 | 0 | 0 | 0 | 1 | 0 | 16 | 566630030
|  |  | "plocha A - půdorysná plocha" (15,65*13,98) |  |  |  | 218.787 | [14 empty] | VV | 2 | 2 | True | 0 | ROZPOCET
|  |  | "plocha B - půdorysná plocha" (28,0*13,92) |  |  |  | 389.76 | [14 empty] | VV | 2 | 2 | True | 0 | ROZPOCET
|  |  | Součet |  |  |  | 608.547 | [14 empty] | VV | 2 | 4 | True | 1 | ROZPOCET
53 | M | 693110050 | geotextilie tkaná (polypropylen) PP 80 314 g/m2 |  |  | m2 | 638.974 | 0 |  | 0 |  |  |  | základní |  | 0 | 0.00031 | 0 | 0 | 0 | 32 | M | 2 |  |  |  | ROZPOCET | 0 | 0 | 0 | 0 | 0 | 1 | 0 | 16 | -236920313
54 | K | 712391172 | Provedení povlakové krytiny střech do 10° ochranné textilní vrstvy |  |  | m2 | 1280.054 | 0 |  | 0 |  |  |  | základní |  | 0 | 0 | 0 | 0 | 0 | 16 | K | 2 |  |  |  | ROZPOCET | 0 | 0 | 0 | 0 | 0 | 1 | 0 | 16 | -1678919302
|  |  | "dvě vrstvy - příprava na fotovoltaiku" | [18 empty] | VV | 2 | 1 | True | 0 | ROZPOCET
|  |  | "plocha A - půdorysná plocha" (15,65*13,98) |  |  |  | 218.787 | [14 empty] | VV | 2 | 2 | True | 0 | ROZPOCET
|  |  | "plocha B - půdorysná plocha" (28,0*13,92) |  |  |  | 389.76 | [14 empty] | VV | 2 | 2 | True | 0 | ROZPOCET
|  |  | "plocha A - bok střešní atiky" (2*15,65+13,98)*0,2 |  |  |  | 9.056 | [14 empty] | VV | 2 | 2 | True | 0 | ROZPOCET
|  |  | "plocha B - bok střešní atiky" (2*28,0)*0,2 |  |  |  | 11.2 | [14 empty] | VV | 2 | 2 | True | 0 | ROZPOCET
|  |  | "plocha A - zdivo sousedního objektu" (13,98*0,2) |  |  |  | 2.796 | [14 empty] | VV | 2 | 2 | True | 0 | ROZPOCET
|  |  | "plocha B - zdivo sousedního objektu" 2*(13,92*0,2) |  |  |  | 5.568 | [14 empty] | VV | 2 | 2 | True | 0 | ROZPOCET
|  |  | "plocha B - boky střešního výlezu" 2*(1,14+1,72)*0,5 |  |  |  | 2.86 | [14 empty] | VV | 2 | 2 | True | 0 | ROZPOCET
|  |  | Součet |  |  |  | 640.027 | [14 empty] | VV | 2 | 4 | True | 1 | ROZPOCET
55 | M | 693110050.r | sklovláknitá netkaná textilie (vlís) 120 g/m2 |  |  | m2 | 1344.057 | 0 |  | 0 |  |  |  | základní |  | 0 | 0.00031 | 0 | 0 | 0 | 32 | M | 2 |  |  |  | ROZPOCET | 0 | 0 | 0 | 0 | 0 | 1 | 0 | 16 | 704893662
56 | K | 712931910 | Provedení údržby průniků povlakové krytiny vpustí, ventilací a komínů pásy na sucho AIP, tkanina |  |  | kus | 6 | 0 |  | 0 |  |  |  | základní |  | 0 | 0 | 0 | 0 | 0 | 16 | K | 2 |  |  |  | ROZPOCET | 0 | 0 | 0 | 0 | 0 | 1 | 0 | 16 | 1253593893
|  |  | "plocha A - kruhové potrubí DN 120mm odvětrání VZT" 1 |  |  |  | 1 | [14 empty] | VV | 2 | 2 | True | 0 | ROZPOCET
|  |  | "plocha B - kruhové potrubí DN 120mm odvětrání VZT" 1 |  |  |  | 1 | [14 empty] | VV | 2 | 2 | True | 0 | ROZPOCET
|  |  | "plocha A - střešní vpusť DN 150mm" 2 |  |  |  | 2 | [14 empty] | VV | 2 | 2 | True | 0 | ROZPOCET
|  |  | "plocha B - střešní vpusť DN 150mm" 2 |  |  |  | 2 | [14 empty] | VV | 2 | 2 | True | 0 | ROZPOCET
[7 empty] | 0 | [14 empty] | VV | 2 | 2 | True | 0 | ROZPOCET
|  |  | Součet |  |  |  | 6 | [14 empty] | VV | 2 | 4 | True | 1 | ROZPOCET
57 | M | 628321340 | pás těžký asfaltovaný se sklolaminátovou vložkou |  |  | m2 | 3.3 | 0 |  | 0 |  |  |  | základní |  | 0 | 0.00388 | 0 | 0 | 0 | 32 | M | 2 |  |  |  | ROZPOCET | 0 | 0 | 0 | 0 | 0 | 1 | 0 | 16 | 606016241
58 | K | 7129419.1R | Provedení údržby povlakové krytiny pásy přitavením NAIP - zametení plochy |  |  | m2 | 633.992 | 0 |  | 0 |  |  |  | základní |  | 0 | 0.00019 | 0 | 0 | 0 | 16 | K | 2 |  |  |  | ROZPOCET | 0 | 0 | 0 | 0 | 0 | 1 | 0 | 16 | -1944957517
|  |  | "plocha A" (15,9*14,48) |  |  |  | 230.232 | [14 empty] | VV | 2 | 2 | True | 0 | ROZPOCET
|  |  | "plocha B" (28,0*14,42) |  |  |  | 403.76 | [14 empty] | VV | 2 | 2 | True | 0 | ROZPOCET
|  |  | Součet |  |  |  | 633.992 | [14 empty] | VV | 2 | 4 | True | 1 | ROZPOCET
59 | K | 7129419.2R | Provedení údržby povlakové krytiny pásy přitavením NAIP - vizuální kontrola před provedením opravy |  |  | m2 | 633.992 | 0 |  | 0 |  |  |  | základní |  | 0 | 0.00019 | 0 | 0 | 0 | 16 | K | 2 |  |  |  | ROZPOCET | 0 | 0 | 0 | 0 | 0 | 1 | 0 | 16 | -88466752
|  |  | "plocha A" (15,9*14,48) |  |  |  | 230.232 | [14 empty] | VV | 2 | 2 | True | 0 | ROZPOCET
|  |  | "plocha B" (28,0*14,42) |  |  |  | 403.76 | [14 empty] | VV | 2 | 2 | True | 0 | ROZPOCET
|  |  | Součet |  |  |  | 633.992 | [14 empty] | VV | 2 | 4 | True | 1 | ROZPOCET
60 | K | 7129419.3R | Provedení údržby povlakové krytiny pásy přitavením NAIP |  |  | m2 | 3.5 | 0 |  | 0 |  |  |  | základní |  | 0 | 0.00019 | 0 | 0 | 0 | 16 | K | 2 |  |  |  | ROZPOCET | 0 | 0 | 0 | 0 | 0 | 1 | 0 | 16 | 2068671659
|  |  | "plocha B (zrušení výlezu) demontáž v místě napojení parotěsu na stávající" (2*(1,5+2,0)*0,5) |  |  |  | 3.5 | [14 empty] | VV | 2 | 2 | True | 0 | ROZPOCET
|  |  | Součet |  |  |  | 3.5 | [14 empty] | VV | 2 | 4 | True | 1 | ROZPOCET
61 | M | 628321340 | pás těžký asfaltovaný se sklolaminátovou vložkou |  |  | m2 | 4.025 | 0 |  | 0 |  |  |  | základní |  | 0 | 0.00388 | 0 | 0 | 0 | 32 | M | 2 |  |  |  | ROZPOCET | 0 | 0 | 0 | 0 | 0 | 1 | 0 | 16 | 1696710178
62 | K | 998712102 | Přesun hmot tonážní pro krytiny povlakové v objektech v do 12 m |  |  | t | 5.408 | 0 |  | 0 |  |  |  | základní |  | 0 | 0 | 0 | 0 | 0 | 16 | K | 2 |  |  |  | ROZPOCET | 0 | 0 | 0 | 0 | 0 | 1 | 0 | 16 | 1146670143
| 713 - Izolace tepelné | [8 empty] | 0 | [5 empty] | 0 |  | 0 |  | 0 | 2 | D | 1 |  |  |  | ROZPOCET | [6 empty] | 0
63 | K | 713140843.R | Odstranění tepelné izolace střech nadstřešní připevněné vruty z polystyrenu tl přes 100 mm - pro další použití |  |  | m2 | 3.5 | 0 |  | 0 |  |  |  | základní |  | 0 | 0 | 0 | 0.00525 | 0 | 16 | K | 2 |  |  |  | ROZPOCET | 0 | 0 | 0 | 0 | 0 | 1 | 0 | 16 | 1476131078
|  |  | "plocha B (zrušení výlezu) demontáž v místě napojení parotěsu na stávající" (2*(1,5+2,0)*0,5) |  |  |  | 3.5 | [14 empty] | VV | 2 | 2 | True | 0 | ROZPOCET
|  |  | Součet |  |  |  | 3.5 | [14 empty] | VV | 2 | 4 | True | 1 | ROZPOCET
64 | K | 7131411. 1R | Vizuální kontrola izolace tepelné střech plochých tl přes 170 mm, budova v do 20 m překotvení po napojení parotěsu |  |  | m2 | 3.5 | 0 |  | 0 |  |  |  | základní |  | 0 | 0.00027 | 0 | 0 | 0 | 16 | K | 2 |  |  |  | ROZPOCET | 0 | 0 | 0 | 0 | 0 | 1 | 0 | 16 | 1755437827
|  |  | "plocha B (zrušení výlezu) demontáž v místě napojení parotěsu na stávající" (2*(1,5+2,0)*0,5) |  |  |  | 3.5 | [14 empty] | VV | 2 | 2 | True | 0 | ROZPOCET
|  |  | Součet |  |  |  | 3.5 | [14 empty] | VV | 2 | 4 | True | 1 | ROZPOCET
65 | K | 713141181 | Montáž izolace tepelné střech plochých tl přes 170 mm šrouby vnitřní pole, budova v do 20 m |  |  | m2 | 26.19 | 0 |  | 0 |  |  |  | základní |  | 0 | 0.00014 | 0 | 0 | 0 | 16 | K | 2 |  |  |  | ROZPOCET | 0 | 0 | 0 | 0 | 0 | 1 | 0 | 16 | -269326121
|  |  | "plocha A - střešní úžlabí" (15,65*0,6) |  |  |  | 9.39 | [14 empty] | VV | 2 | 2 | True | 0 | ROZPOCET
|  |  | "plocha B - střešní úžlabí" (28,00*0,6) |  |  |  | 16.8 | [14 empty] | VV | 2 | 2 | True | 0 | ROZPOCET
|  |  | Součet |  |  |  | 26.19 | [14 empty] | VV | 2 | 4 | True | 1 | ROZPOCET
66 | M | 283763820 | deska z extrudovaného polystyrénu XPS N-V-L - 1250 x 600 x 100 mm |  |  | m2 | 26.714 | 0 |  | 0 |  |  |  | základní |  | 0 | 0.0032 | 0 | 0 | 0 | 32 | M | 2 |  |  |  | ROZPOCET | 0 | 0 | 0 | 0 | 0 | 1 | 0 | 16 | 1345270247
|  |  | lambda=0,036 [W / m K] | [18 empty] | P | 2
67 | K | 713141181.R | Montáž izolace tepelné střech plochých tl přes 170 mm šrouby vnitřní pole, budova v do 20 m - příplatek za opracování střešního úžlabí |  |  | m2 | 26.19 | 0 |  | 0 |  |  |  | základní |  | 0 | 0.00014 | 0 | 0 | 0 | 16 | K | 2 |  |  |  | ROZPOCET | 0 | 0 | 0 | 0 | 0 | 1 | 0 | 16 | -2089704307
|  |  | "plocha A - střešní úžlabí" (15,65*0,6) |  |  |  | 9.39 | [14 empty] | VV | 2 | 2 | True | 0 | ROZPOCET
|  |  | "plocha B - střešní úžlabí" (28,00*0,6) |  |  |  | 16.8 | [14 empty] | VV | 2 | 2 | True | 0 | ROZPOCET
|  |  | Součet |  |  |  | 26.19 | [14 empty] | VV | 2 | 4 | True | 1 | ROZPOCET
68 | K | 713141182 | Montáž izolace tepelné střech plochých tl přes 170 mm šrouby krajní pole, budova v do 20 m |  |  | m2 | 596.481 | 0 |  | 0 |  |  |  | základní |  | 0 | 0.00027 | 0 | 0 | 0 | 16 | K | 2 |  |  |  | ROZPOCET | 0 | 0 | 0 | 0 | 0 | 1 | 0 | 16 | -1473071958
|  |  | "dodatečná TI střešního pláště - EPS 200 v tl. 100mm" | [18 empty] | VV | 2 | 1 | True | 0 | ROZPOCET
|  |  | "Plocha A" (15,65*13,98) |  |  |  | 218.787 | [14 empty] | VV | 2 | 2 | True | 0 | ROZPOCET
|  |  | "Plocha A - bok a hlava atiky" (14,48*(0,25+0,3)) |  |  |  | 7.964 | [14 empty] | VV | 2 | 2 | True | 0 | ROZPOCET
|  |  | "Plocha B" (28,0*13,92) |  |  |  | 389.76 | [14 empty] | VV | 2 | 2 | True | 0 | ROZPOCET
|  |  | "Plocha A - doplnění půdorysné plochy střešního výlezu po jeho zrušení" 2*(1,5+2,0)*0,5 |  |  |  | 3.5 | [14 empty] | VV | 2 | 2 | True | 0 | ROZPOCET
|  |  | "Plocha B - boky střešního výlezu" 2*(0,94+1,72)*0,5 |  |  |  | 2.66 | [14 empty] | VV | 2 | 2 | True | 0 | ROZPOCET
|  |  | "plocha A - střešní žlab (XPS - odečet)" - (15,65*0,6) |  |  |  | -9.39 | [14 empty] | VV | 2 | 2 | True | 0 | ROZPOCET
|  |  | "plocha B - střešní žlab (XPS - odečet)" - (28,00*0,6) |  |  |  | -16.8 | [14 empty] | VV | 2 | 2 | True | 0 | ROZPOCET
|  |  | Součet |  |  |  | 596.481 | [14 empty] | VV | 2 | 4 | True | 1 | ROZPOCET
69 | M | 283759260 | deska z pěnového polystyrenu EPS 200 S 1000 x 500 x 100 mm |  |  | m2 | 608.411 | 0 |  | 0 |  |  |  | základní |  | 0 | 0.0035 | 0 | 0 | 0 | 32 | M | 2 |  |  |  | ROZPOCET | 0 | 0 | 0 | 0 | 0 | 1 | 0 | 16 | -991096335
|  |  | lambda=0,034 [W / m K] | [18 empty] | P | 2
70 | K | 713141183 | Montáž izolace tepelné střech plochých tl přes 170 mm šrouby rohové pole, budova v do 20 m |  |  | m2 | 21.825 | 0 |  | 0 |  |  |  | základní |  | 0 | 0.00041 | 0 | 0 | 0 | 16 | K | 2 |  |  |  | ROZPOCET | 0 | 0 | 0 | 0 | 0 | 1 | 0 | 16 | -1073920868
|  |  | "Plocha A - ukončení plochy střešního pláště v úrovni římsy" 2*(15,65*0,25) |  |  |  | 7.825 | [14 empty] | VV | 2 | 2 | True | 0 | ROZPOCET
|  |  | "Plocha AB- ukončení plochy střešního pláště v úrovni římsy" 2*(28,0*0,25) |  |  |  | 14 | [14 empty] | VV | 2 | 2 | True | 0 | ROZPOCET
|  |  | Součet |  |  |  | 21.825 | [14 empty] | VV | 2 | 4 | True | 1 | ROZPOCET
71 | M | 283763840 | deska z extrudovaného polystyrénu URSA XPS N-V-L - 1250 x 600 |  |  | m3 | 6.548 | 0 |  | 0 |  |  |  | základní |  | 0 | 0.032 | 0 | 0 | 0 | 32 | M | 2 |  |  |  | ROZPOCET | 0 | 0 | 0 | 0 | 0 | 1 | 0 | 16 | 616295413
|  |  | lambda=0,036 [W / m K] | [18 empty] | P | 2
72 | K | 998713102 | Přesun hmot tonážní pro izolace tepelné v objektech v do 12 m |  |  | t | 2.603 | 0 |  | 0 |  |  |  | základní |  | 0 | 0 | 0 | 0 | 0 | 16 | K | 2 |  |  |  | ROZPOCET | 0 | 0 | 0 | 0 | 0 | 1 | 0 | 16 | 1866656109
| 743 - Elektroinstalace | [8 empty] | 0 | [5 empty] | 0 |  | 0 |  | 0 | 2 | D | 1 |  |  |  | ROZPOCET | [6 empty] | 0
73 | K | 743621. R1 | Montáž drát nebo lano hromosvodné D do 10mm s podpěrou - střešní plášť (v rozsahu dle stávající) |  |  | m | 125.78 | 0 |  | 0 |  |  |  | základní |  | 0 | 0 | 0 | 0 | 0 | 16 | K | 2 |  |  |  | ROZPOCET | 0 | 0 | 0 | 0 | 0 | 1 | 0 | 16 | 1980542653
|  |  | "Plocha A" ((14,48+2*15,9)+5,0) |  |  |  | 51.28 | [14 empty] | VV | 2 | 2 | True | 0 | ROZPOCET
|  |  | "Plocha B" ((2*28,0+2*4,5+4,5)+5,0) |  |  |  | 74.5 | [14 empty] | VV | 2 | 2 | True | 0 | ROZPOCET
|  |  | Součet |  |  |  | 125.78 | [14 empty] | VV | 2 | 4 | True | 1 | ROZPOCET
74 | M | 354410730 | drát průměr 10 mm FeZn |  |  | kg | 85.53 | 0 |  | 0 |  |  |  | základní |  | 0 | 0.001 | 0 | 0 | 0 | 32 | M | 2 |  |  |  | ROZPOCET | 0 | 0 | 0 | 0 | 0 | 1 | 0 | 16 | -706192996
|  |  | Hmotnost: 0,62 kg/m | [18 empty] | P | 2
|  |  | "Plocha A" ((14,48+2*15,9)+5,0) |  |  |  | 51.28 | [14 empty] | VV | 2 | 2 | True | 0 | ROZPOCET
|  |  | "Plocha B" ((2*28,0+2*4,5+4,5)+5,0) |  |  |  | 74.5 | [14 empty] | VV | 2 | 2 | True | 0 | ROZPOCET
|  |  | Součet |  |  |  | 125.78 | [14 empty] | VV | 2 | 4 | True | 1 | ROZPOCET
75 | M | 354415500 | podpěra vedení PV22 FeZn na PVC krytinu 100 mm |  |  | kus | 125.78 | 0 |  | 0 |  |  |  | základní |  | 0 | 0.0003 | 0 | 0 | 0 | 32 | M | 2 |  |  |  | ROZPOCET | 0 | 0 | 0 | 0 | 0 | 1 | 0 | 16 | -1595154580
|  |  | "Plocha A" ((14,48+2*15,9)+5,0) |  |  |  | 51.28 | [14 empty] | VV | 2 | 2 | True | 0 | ROZPOCET
|  |  | "Plocha B" ((2*28,0+2*4,5+4,5)+5,0) |  |  |  | 74.5 | [14 empty] | VV | 2 | 2 | True | 0 | ROZPOCET
|  |  | Součet |  |  |  | 125.78 | [14 empty] | VV | 2 | 4 | True | 1 | ROZPOCET
76 | M | 354418490 | držák jímače a ochranné trubky DJT FeZn |  |  | kus | 10 | 0 |  | 0 |  |  |  | základní |  | 0 | 0.00026 | 0 | 0 | 0 | 32 | M | 2 |  |  |  | ROZPOCET | 0 | 0 | 0 | 0 | 0 | 1 | 0 | 16 | 995367615
|  |  | 10 |  |  |  | 10 | [14 empty] | VV | 2 | 2 | True | 0 | ROZPOCET
|  |  | Součet |  |  |  | 10 | [14 empty] | VV | 2 | 4 | True | 1 | ROZPOCET
77 | M | 354418600 | svorka SJ 1 k jímací tyči-4 šrouby |  |  | kus | 10 | 0 |  | 0 |  |  |  | základní |  | 0 | 0.00043 | 0 | 0 | 0 | 32 | M | 2 |  |  |  | ROZPOCET | 0 | 0 | 0 | 0 | 0 | 1 | 0 | 16 | -1138514408
|  |  | 10 |  |  |  | 10 | [14 empty] | VV | 2 | 2 | True | 0 | ROZPOCET
|  |  | Součet |  |  |  | 10 | [14 empty] | VV | 2 | 4 | True | 1 | ROZPOCET
78 | M | 354418850 | svorka spojovací SS pro lano D8-10 mm |  |  | kus | 20 | 0 |  | 0 |  |  |  | základní |  | 0 | 0.00023 | 0 | 0 | 0 | 32 | M | 2 |  |  |  | ROZPOCET | 0 | 0 | 0 | 0 | 0 | 1 | 0 | 16 | 19770617
|  |  | 20 |  |  |  | 20 | [14 empty] | VV | 2 | 2 | True | 0 | ROZPOCET
|  |  | Součet |  |  |  | 20 | [14 empty] | VV | 2 | 4 | True | 1 | ROZPOCET
79 | M | 354418950 | svorka připojovací SP1 k připojení kovových částí |  |  | kus | 8 | 0 |  | 0 |  |  |  | základní |  | 0 | 0.00016 | 0 | 0 | 0 | 32 | M | 2 |  |  |  | ROZPOCET | 0 | 0 | 0 | 0 | 0 | 1 | 0 | 16 | -939816281
|  |  | (3+5) |  |  |  | 8 | [14 empty] | VV | 2 | 2 | True | 0 | ROZPOCET
|  |  | Součet |  |  |  | 8 | [14 empty] | VV | 2 | 4 | True | 1 | ROZPOCET
80 | M | 354420040.1 | svorka na potrubí ST 09 VZT 115 - 505 mm FeZn |  |  | kus | 5 | 0 |  | 0 |  |  |  | základní |  | 0 | 0.00015 | 0 | 0 | 0 | 32 | M | 2 |  |  |  | ROZPOCET | 0 | 0 | 0 | 0 | 0 | 1 | 0 | 16 | 118330167
|  |  | 5 |  |  |  | 5 | [14 empty] | VV | 2 | 2 | True | 0 | ROZPOCET
|  |  | Součet |  |  |  | 5 | [14 empty] | VV | 2 | 4 | True | 1 | ROZPOCET
81 | K | 743631130 | Montáž tyč jímací délky do 3 m na konstrukci ocelovou |  |  | kus | 10 | 0 |  | 0 |  |  |  | základní |  | 0 | 0 | 0 | 0 | 0 | 16 | K | 2 |  |  |  | ROZPOCET | 0 | 0 | 0 | 0 | 0 | 1 | 0 | 16 | 1814634235
|  |  | (4+6) |  |  |  | 10 | [14 empty] | VV | 2 | 2 | True | 0 | ROZPOCET
|  |  | Součet |  |  |  | 10 | [14 empty] | VV | 2 | 4 | True | 1 | ROZPOCET
82 | M | 35410102.r | jímací tyč pro hromosvod |  |  | kus | 10 | 0 |  | 0 |  |  |  | základní |  | 0 | 0.007 | 0 | 0 | 0 | 32 | M | 2 |  |  |  | ROZPOCET | 0 | 0 | 0 | 0 | 0 | 1 | 0 | 16 | 963421714
83 | K | 743991100.1 | Měření zemních odporů zemniče - opakovaná revize hromosvodů |  |  | kus | 1 | 0 |  | 0 |  |  |  | základní |  | 0 | 0 | 0 | 0 | 0 | 16 | K | 2 |  |  |  | ROZPOCET | 0 | 0 | 0 | 0 | 0 | 1 | 0 | 16 | -1426790507
|  |  | 1 |  |  |  | 1 | [14 empty] | VV | 2 | 2 | True | 0 | ROZPOCET
|  |  | Součet |  |  |  | 1 | [14 empty] | VV | 2 | 4 | True | 1 | ROZPOCET
84 | K | 743991100.2 | Měření zemních odporů zemniče - nová revize hromosvodů |  |  | kus | 1 | 0 |  | 0 |  |  |  | základní |  | 0 | 0 | 0 | 0 | 0 | 16 | K | 2 |  |  |  | ROZPOCET | 0 | 0 | 0 | 0 | 0 | 1 | 0 | 16 | 688107874
|  |  | 1 |  |  |  | 1 | [14 empty] | VV | 2 | 2 | True | 0 | ROZPOCET
|  |  | Součet |  |  |  | 1 | [14 empty] | VV | 2 | 4 | True | 1 | ROZPOCET
85 | K | 743621.R0 | DMTŽ stávajících rozvodů hromosvodu |  |  | m | 125.78 | 0 |  | 0 |  |  |  | základní |  | 0 | 0 | 0 | 0 | 0 | 16 | K | 2 |  |  |  | ROZPOCET | 0 | 0 | 0 | 0 | 0 | 1 | 0 | 16 | 1555382910
|  |  | "Plocha A" ((14,48+2*15,9)+5,0) |  |  |  | 51.28 | [14 empty] | VV | 2 | 2 | True | 0 | ROZPOCET
|  |  | "Plocha B" ((2*28,0+2*4,5+4,5)+5,0) |  |  |  | 74.5 | [14 empty] | VV | 2 | 2 | True | 0 | ROZPOCET
|  |  | Součet |  |  |  | 125.78 | [14 empty] | VV | 2 | 4 | True | 1 | ROZPOCET
| 762 - Konstrukce tesařské | [8 empty] | 0 | [5 empty] | 0 |  | 0 |  | 0 | 2 | D | 1 |  |  |  | ROZPOCET | [6 empty] | 0
86 | K | 7623410.R1 | Bednění střech rovných z desek (vodovzdorná překližka) tl 25 mm na pero a drážku šroubovaných na beton - podklad pro oplechování |  |  | m2 | 52.191 | 0 |  | 0 |  |  |  | základní |  | 0 | 0.0161 | 0 | 0 | 0 | 16 | K | 2 |  |  |  | ROZPOCET | 0 | 0 | 0 | 0 | 0 | 1 | 0 | 16 | -600708377
|  |  | "Plocha A - hlava atiky a střešní římsy" ((14,48*0,35)+2*(15,65*0,5)) |  |  |  | 20.718 | [14 empty] | VV | 2 | 2 | True | 0 | ROZPOCET
|  |  | "Plocha B - střešní římsy" (2*(28,0*0,5)) |  |  |  | 28 | [14 empty] | VV | 2 | 2 | True | 0 | ROZPOCET
|  |  | "Plocha B - střešní výlez" (1,14*1,72) |  |  |  | 1.9608 | [14 empty] | VV | 2 | 2 | True | 0 | ROZPOCET
|  |  | "Plocha A - okenní parapety sousedního objektu" (2*1,26*0,15) |  |  |  | 0.378 | [14 empty] | VV | 2 | 2 | True | 0 | ROZPOCET
|  |  | "Plocha B - okenní parapety sousedního objektu" 2*(3*1,26*0,15) |  |  |  | 1.134 | [14 empty] | VV | 2 | 2 | True | 0 | ROZPOCET
|  |  | Součet |  |  |  | 52.1908 | [14 empty] | VV | 2 | 4 | True | 1 | ROZPOCET
87 | K | 998762102 | Přesun hmot tonážní pro kce tesařské v objektech v do 12 m |  |  | t | 0.84 | 0 |  | 0 |  |  |  | základní |  | 0 | 0 | 0 | 0 | 0 | 16 | K | 2 |  |  |  | ROZPOCET | 0 | 0 | 0 | 0 | 0 | 1 | 0 | 16 | 2142449921
| 764 - Konstrukce klempířské | [8 empty] | 0 | [5 empty] | 0 |  | 0 |  | 0 | 2 | D | 1 |  |  |  | ROZPOCET | [6 empty] | 0
88 | K | 764002801 | Demontáž závětrné lišty do suti |  |  | m | 87.3 | 0 |  | 0 |  |  |  | základní |  | 0 | 0 | 0 | 0.0017 | 0 | 16 | K | 2 |  |  |  | ROZPOCET | 0 | 0 | 0 | 0 | 0 | 1 | 0 | 16 | 581864848
|  |  | "plocha A" (2*15,65) |  |  |  | 31.3 | [14 empty] | VV | 2 | 2 | True | 0 | ROZPOCET
|  |  | "plocha B" (2*28,0) |  |  |  | 56 | [14 empty] | VV | 2 | 2 | True | 0 | ROZPOCET
|  |  | Součet |  |  |  | 87.3 | [14 empty] | VV | 2 | 4 | True | 1 | ROZPOCET
89 | K | 764002851 | Demontáž oplechování parapetů do suti |  |  | m | 10.08 | 0 |  | 0 |  |  |  | základní |  | 0 | 0 | 0 | 0.00167 | 0 | 16 | K | 2 |  |  |  | ROZPOCET | 0 | 0 | 0 | 0 | 0 | 1 | 0 | 16 | 2137027770
|  |  | "Plocha A - sousední objekt" (2*1,26) |  |  |  | 2.52 | [14 empty] | VV | 2 | 2 | True | 0 | ROZPOCET
|  |  | "Plocha B - sousední objekt" 2*(3*1,26) |  |  |  | 7.56 | [14 empty] | VV | 2 | 2 | True | 0 | ROZPOCET
|  |  | Součet |  |  |  | 10.08 | [14 empty] | VV | 2 | 4 | True | 1 | ROZPOCET
90 | K | 764002871 | Demontáž lemování zdí do suti |  |  | m | 43.32 | 0 |  | 0 |  |  |  | základní |  | 0 | 0 | 0 | 0.00175 | 0 | 16 | K | 2 |  |  |  | ROZPOCET | 0 | 0 | 0 | 0 | 0 | 1 | 0 | 16 | -1423507974
|  |  | "plocha A - zdivo sousedního objektu" (14,48) |  |  |  | 14.48 | [14 empty] | VV | 2 | 2 | True | 0 | ROZPOCET
|  |  | "plocha B - zdivo sousedního objektu" (2*14,42) |  |  |  | 28.84 | [14 empty] | VV | 2 | 2 | True | 0 | ROZPOCET
|  |  | Součet |  |  |  | 43.32 | [14 empty] | VV | 2 | 4 | True | 1 | ROZPOCET
91 | K | 764212639.R | Oplechování štítu závětrnou lištou z Pz s povrchovou úpravou rš 670 mm |  |  | m | 0.5 | 0 |  | 0 |  |  |  | základní |  | 0 | 0.0058 | 0 | 0 | 0 | 16 | K | 2 |  |  |  | ROZPOCET | 0 | 0 | 0 | 0 | 0 | 1 | 0 | 16 | -342191548
|  |  | "plocha A - čela atiky" (2*0,25) |  |  |  | 0.5 | [14 empty] | VV | 2 | 2 | True | 0 | ROZPOCET
|  |  | Součet |  |  |  | 0.5 | [14 empty] | VV | 2 | 4 | True | 1 | ROZPOCET
92 | K | 764212638.R | Oplechování čela římsy z Pz s povrchovou úpravou rš 400 mm (zapnuto do závětrné lišty a kotveno do čela žb.římsy |  |  | m | 100.97 | 0 |  | 0 |  |  |  | základní |  | 0 | 0.00347 | 0 | 0 | 0 | 16 | K | 2 |  |  |  | ROZPOCET | 0 | 0 | 0 | 0 | 0 | 1 | 0 | 16 | 553470612
|  |  | "plocha A" (2*15,9) |  |  |  | 31.8 | [14 empty] | VV | 2 | 2 | True | 0 | ROZPOCET
|  |  | "plocha B" (2*28,0) |  |  |  | 56 | [14 empty] | VV | 2 | 2 | True | 0 | ROZPOCET
|  |  | Součet |  |  |  | 87.8 | [14 empty] | VV | 2 | 4 | True | 1 | ROZPOCET
93 | K | 764311603.R | Lemování rovných zdí střech s krytinou povlakovou - dilatační lišta z Pz s povrchovou úpravou rš 250 mm |  |  | m | 49.818 | 0 |  | 0 |  |  |  | základní |  | 0 | 0.0022 | 0 | 0 | 0 | 16 | K | 2 |  |  |  | ROZPOCET | 0 | 0 | 0 | 0 | 0 | 1 | 0 | 16 | -1274367264
|  |  | "plocha A - zdivo sousedního objektu" (14,48) |  |  |  | 14.48 | [14 empty] | VV | 2 | 2 | True | 0 | ROZPOCET
|  |  | "plocha B - zdivo sousedního objektu" (2*14,42) |  |  |  | 28.84 | [14 empty] | VV | 2 | 2 | True | 0 | ROZPOCET
|  |  | Součet |  |  |  | 43.32 | [14 empty] | VV | 2 | 4 | True | 1 | ROZPOCET
94 | K | 998764102 | Přesun hmot tonážní pro konstrukce klempířské v objektech v do 12 m |  |  | t | 0.463 | 0 |  | 0 |  |  |  | základní |  | 0 | 0 | 0 | 0 | 0 | 16 | K | 2 |  |  |  | ROZPOCET | 0 | 0 | 0 | 0 | 0 | 1 | 0 | 16 | -596269960
| 766 - Konstrukce truhlářské | [8 empty] | 0 | [5 empty] | 0 |  | 0 |  | 0 | 2 | D | 1 |  |  |  | ROZPOCET | [6 empty] | 0
95 | K | 766411821 | Demontáž truhlářského obložení stěn z palubek - pro další použití |  |  | m2 | 5.952 | 0 |  | 0 |  |  |  | základní |  | 0 | 0 | 0 | 0.01098 | 0 | 16 | K | 2 |  |  |  | ROZPOCET | 0 | 0 | 0 | 0 | 0 | 1 | 0 | 16 | -2056989867
|  |  | "Plocha A" 2*(0,95+1,53)*1,2 |  |  |  | 5.952 | [14 empty] | VV | 2 | 2 | True | 0 | ROZPOCET
|  |  | Součet |  |  |  | 5.952 | [14 empty] | VV | 2 | 4 | True | 1 | ROZPOCET
96 | K | 76669291.R | Oprava dřevěného palubkového obkladu stávajícího výlezu - případné doplnění z demontovaného obkladu zrušeného výlezu v ploše "A" |  |  | m2 | 5.904 | 0 |  | 0 |  |  |  | základní |  | 0 | 0 | 0 | 0.0072 | 0 | 16 | K | 2 |  |  |  | ROZPOCET | 0 | 0 | 0 | 0 | 0 | 1 | 0 | 16 | -583499662
|  |  | "Plocha B" 2*(0,94+1,52)*1,2 |  |  |  | 5.904 | [14 empty] | VV | 2 | 2 | True | 0 | ROZPOCET
|  |  | Součet |  |  |  | 5.904 | [14 empty] | VV | 2 | 4 | True | 1 | ROZPOCET
| 767 - Konstrukce zámečnické | [8 empty] | 0 | [5 empty] | 0 |  | 0 |  | 0 | 2 | D | 1 |  |  |  | ROZPOCET | [6 empty] | 0
97 | K | 767881112 | Montáž sloupků záchytného systému do žb chemickou kotvou |  |  | kus | 15 | 0 |  | 0 |  |  |  | základní |  | 0 | 0.00017 | 0 | 0 | 0 | 16 | K | 2 |  |  |  | ROZPOCET | 0 | 0 | 0 | 0 | 0 | 1 | 0 | 16 | -1475189972
|  |  | "plocha A + B" 15 |  |  |  | 15 | [14 empty] | VV | 2 | 2 | True | 0 | ROZPOCET
|  |  | Součet |  |  |  | 15 | [14 empty] | VV | 2 | 4 | True | 1 | ROZPOCET
98 | M | 55369212 | sloupek s okem pro záchytný systém |  |  | kus | 15 | 0 |  | 0 |  |  |  | základní |  | 0 | 0 | 0 | 0 | 0 | 32 | M | 2 |  |  |  | ROZPOCET | 0 | 0 | 0 | 0 | 0 | 1 | 0 | 16 | -976881076
|  |  | "plocha A + B" 15 |  |  |  | 15 | [14 empty] | VV | 2 | 2 | True | 0 | ROZPOCET
|  |  | Součet |  |  |  | 15 | [14 empty] | VV | 2 | 4 | True | 1 | ROZPOCET
99 | K | 767881113 | D+MTŽ lano textilní pro záchytný systém |  |  | m | 88 | 0 |  | 0 |  |  |  | základní |  | 0 | 0 | 0 | 0 | 0 | 16 | K | 2 |  |  |  | ROZPOCET | 0 | 0 | 0 | 0 | 0 | 1 | 0 | 16 | 116842191
|  |  | "plocha A + B" 88,0 |  |  |  | 88 | [14 empty] | VV | 2 | 2 | True | 0 | ROZPOCET
|  |  | Součet |  |  |  | 88 | [14 empty] | VV | 2 | 4 | True | 1 | ROZPOCET
100 | K | 998767102 | Přesun hmot tonážní pro zámečnické konstrukce v objektech v do 12 m |  |  | t | 0.003 | 0 |  | 0 |  |  |  | základní |  | 0 | 0 | 0 | 0 | 0 | 16 | K | 2 |  |  |  | ROZPOCET | 0 | 0 | 0 | 0 | 0 | 1 | 0 | 16 | -988652270
| 783 - Dokončovací práce - nátěry | [8 empty] | 0 | [5 empty] | 0 |  | 0 |  | 0 | 2 | D | 1 |  |  |  | ROZPOCET | [6 empty] | 0
101 | K | 783301303 | Bezoplachové odrezivění zámečnických konstrukcí |  |  | m2 | 5 | 0 |  | 0 |  |  |  | základní |  | 0 | 7e-05 | 0 | 0 | 0 | 16 | K | 2 |  |  |  | ROZPOCET | 0 | 0 | 0 | 0 | 0 | 1 | 0 | 16 | 352799928
|  |  | "předpoklad" 5,0 |  |  |  | 5 | [14 empty] | VV | 2 | 2 | True | 0 | ROZPOCET
|  |  | Součet |  |  |  | 5 | [14 empty] | VV | 2 | 4 | True | 1 | ROZPOCET
102 | K | 783314101 | Základní jednonásobný syntetický nátěr zámečnických konstrukcí |  |  | m2 | 5 | 0 |  | 0 |  |  |  | základní |  | 0 | 0.00017 | 0 | 0 | 0 | 16 | K | 2 |  |  |  | ROZPOCET | 0 | 0 | 0 | 0 | 0 | 1 | 0 | 16 | -241986061
|  |  | "předpoklad" 5,0 |  |  |  | 5 | [14 empty] | VV | 2 | 2 | True | 0 | ROZPOCET
|  |  | Součet |  |  |  | 5 | [14 empty] | VV | 2 | 4 | True | 1 | ROZPOCET
103 | K | 783314201 | Základní antikorozní jednonásobný syntetický standardní nátěr zámečnických konstrukcí |  |  | m2 | 5 | 0 |  | 0 |  |  |  | základní |  | 0 | 0.00017 | 0 | 0 | 0 | 16 | K | 2 |  |  |  | ROZPOCET | 0 | 0 | 0 | 0 | 0 | 1 | 0 | 16 | -1644747846
|  |  | "předpoklad" 5,0 |  |  |  | 5 | [14 empty] | VV | 2 | 2 | True | 0 | ROZPOCET
|  |  | Součet |  |  |  | 5 | [14 empty] | VV | 2 | 4 | True | 1 | ROZPOCET
104 | K | 783315101 | Mezinátěr jednonásobný syntetický standardní zámečnických konstrukcí |  |  | m2 | 5 | 0 |  | 0 |  |  |  | základní |  | 0 | 0.00012 | 0 | 0 | 0 | 16 | K | 2 |  |  |  | ROZPOCET | 0 | 0 | 0 | 0 | 0 | 1 | 0 | 16 | 668262928
|  |  | "předpoklad" 5,0 |  |  |  | 5 | [14 empty] | VV | 2 | 2 | True | 0 | ROZPOCET
|  |  | Součet |  |  |  | 5 | [14 empty] | VV | 2 | 4 | True | 1 | ROZPOCET
105 | K | 783317101 | Krycí jednonásobný syntetický standardní nátěr zámečnických konstrukcí |  |  | m2 | 5 | 0 |  | 0 |  |  |  | základní |  | 0 | 0.00012 | 0 | 0 | 0 | 16 | K | 2 |  |  |  | ROZPOCET | 0 | 0 | 0 | 0 | 0 | 1 | 0 | 16 | 1281433327
|  |  | "předpoklad" 5,0 |  |  |  | 5 | [14 empty] | VV | 2 | 2 | True | 0 | ROZPOCET
|  |  | Součet |  |  |  | 5 | [14 empty] | VV | 2 | 4 | True | 1 | ROZPOCET
| 784 - Dokončovací práce - malby | [8 empty] | 0 | [5 empty] | 0 |  | 0 |  | 0 | 2 | D | 1 |  |  |  | ROZPOCET | [6 empty] | 0
106 | K | 784111001 | Oprášení (ometení ) podkladu v místnostech výšky do 3,80 m |  |  | m2 | 5 | 0 |  | 0 |  |  |  | základní |  | 0 | 0 | 0 | 0 | 0 | 16 | K | 2 |  |  |  | ROZPOCET | 0 | 0 | 0 | 0 | 0 | 1 | 0 | 16 | 1920960948
|  |  | "Plocha B - zrušení stávajícího výlezu na střechu" (2,0*2,5) |  |  |  | 5 | [14 empty] | VV | 2 | 2 | True | 0 | ROZPOCET
|  |  | Součet |  |  |  | 5 | [14 empty] | VV | 2 | 4 | True | 1 | ROZPOCET
107 | K | 784181011 | Dvojnásobné pačokování v místnostech výšky do 3,80 m |  |  | m2 | 5 | 0 |  | 0 |  |  |  | základní |  | 0 | 0.0004 | 0 | 0 | 0 | 16 | K | 2 |  |  |  | ROZPOCET | 0 | 0 | 0 | 0 | 0 | 1 | 0 | 16 | 1706978288
|  |  | "Plocha B - zrušení stávajícího výlezu na střechu" (2,0*2,5) |  |  |  | 5 | [14 empty] | VV | 2 | 2 | True | 0 | ROZPOCET
|  |  | Součet |  |  |  | 5 | [14 empty] | VV | 2 | 4 | True | 1 | ROZPOCET
108 | K | 784181111 | Základní silikátová jednonásobná penetrace podkladu v místnostech výšky do 3,80m |  |  | m2 | 5 | 0 |  | 0 |  |  |  | základní |  | 0 | 0.00021 | 0 | 0 | 0 | 16 | K | 2 |  |  |  | ROZPOCET | 0 | 0 | 0 | 0 | 0 | 1 | 0 | 16 | -1156558896
|  |  | "Plocha B - zrušení stávajícího výlezu na střechu" (2,0*2,5) |  |  |  | 5 | [14 empty] | VV | 2 | 2 | True | 0 | ROZPOCET
|  |  | Součet |  |  |  | 5 | [14 empty] | VV | 2 | 4 | True | 1 | ROZPOCET
109 | K | 784211001 | Jednonásobné bílé malby ze směsí za mokra výborně otěruvzdorných v místnostech výšky do 3,80 m |  |  | m2 | 5 | 0 |  | 0 |  |  |  | základní |  | 0 | 0.00013 | 0 | 0 | 0 | 16 | K | 2 |  |  |  | ROZPOCET | 0 | 0 | 0 | 0 | 0 | 1 | 0 | 16 | -915068851
|  |  | "Plocha B - zrušení stávajícího výlezu na střechu" (2,0*2,5) |  |  |  | 5 | [14 empty] | VV | 2 | 2 | True | 0 | ROZPOCET
|  |  | Součet |  |  |  | 5 | [14 empty] | VV | 2 | 4 | True | 1 | ROZPOCET
| VRN - Vedlejší rozpočtové náklady | [8 empty] | 0 | [5 empty] | 0 |  | 0 |  | 0 | 5 | D | 0 |  |  |  | ROZPOCET | [6 empty] | 0
| VRN3 - Zařízení staveniště | [8 empty] | 0 | [5 empty] | 0 |  | 0 |  | 0 | 5 | D | 1 |  |  |  | ROZPOCET | [6 empty] | 0
110 | K | 032103000 | Náklady na zařízení staveniště - hygyenické a sociální zázemí |  |  | kpl | 1 | 0 |  | 0 |  |  |  | základní |  | 0 | 0 | 0 | 0 | 0 | 1024 | K | 2 |  |  |  | ROZPOCET | 0 | 0 | 0 | 0 | 0 | 1 | 0 | 1024 | 720044240
|  |  | 1 |  |  |  | 1 | [14 empty] | VV | 2 | 2 | True | 0 | ROZPOCET
|  |  | Součet |  |  |  | 1 | [14 empty] | VV | 2 | 4 | True | 1 | ROZPOCET
111 | K | 032603000 | Ostatní náklady (pomocné lešení, doprava materiálu do místa zpracování, práce autojeřábu ........) |  |  | kpl | 1 | 0 |  | 0 |  |  |  | základní |  | 0 | 0 | 0 | 0 | 0 | 1024 | K | 2 |  |  |  | ROZPOCET | 0 | 0 | 0 | 0 | 0 | 1 | 0 | 1024 | 415721308
|  |  | 1 |  |  |  | 1 | [14 empty] | VV | 2 | 2 | True | 0 | ROZPOCET
|  |  | Součet |  |  |  | 1 | [14 empty] | VV | 2 | 4 | True | 1 | ROZPOCET
112 | K | 034203000 | Oplocení staveniště |  |  | m | 30 | 0 |  | 0 |  |  |  | základní |  | 0 | 0 | 0 | 0 | 0 | 1024 | K | 2 |  |  |  | ROZPOCET | 0 | 0 | 0 | 0 | 0 | 1 | 0 | 1024 | -482259133
|  |  | "předpoklad" 30,0 |  |  |  | 30 | [14 empty] | VV | 2 | 2 | True | 0 | ROZPOCET
|  |  | Součet |  |  |  | 30 | [14 empty] | VV | 2 | 4 | True | 1 | ROZPOCET
| VRN4 - Inženýrská činnost | [8 empty] | 0 | [5 empty] | 0 |  | 0 |  | 0 | 5 | D | 1 |  |  |  | ROZPOCET | [6 empty] | 0
113 | K | 042503R01 | Nezbytná bezp. opatření během stav.prací (zákon 309/2006 Sb.) |  |  | kpl | 1 | 0 |  | 0 |  |  |  | základní |  | 0 | 0 | 0 | 0 | 0 | 512 | K | 2 |  |  |  | ROZPOCET | 0 | 0 | 0 | 0 | 0 | 1 | 0 | 512 | -531610705
|  |  | 1 |  |  |  | 1 | [14 empty] | VV | 2 | 2 | True | 0 | ROZPOCET
|  |  | Součet |  |  |  | 1 | [14 empty] | VV | 2 | 4 | True | 1 | ROZPOCET
114 | K | 043002002.R | Zkoušky a ostatní měření - odtrhová zkouška pro určení druhu kotev střešní krytiny |  |  | kpl | 1 | 0 |  | 0 |  |  |  | základní |  | 0 | 0 | 0 | 0 | 0 | 1024 | K | 2 |  |  |  | ROZPOCET | 0 | 0 | 0 | 0 | 0 | 1 | 0 | 1024 | 138747536
|  |  | "střešní plášť" 1 |  |  |  | 1 | [14 empty] | VV | 2 | 2 | True | 0 | ROZPOCET
|  |  | Součet |  |  |  | 1 | [14 empty] | VV | 2 | 4 | True | 1 | ROZPOCET
115 | K | 043002003.R | Dokumentace skutečného provedení stavby |  |  | kpl | 1 | 0 |  | 0 |  |  |  | základní |  | 0 | 0 | 0 | 0 | 0 | 512 | K | 2 |  |  |  | ROZPOCET | 0 | 0 | 0 | 0 | 0 | 1 | 0 | 512 | -1376096577
|  |  | 1 |  |  |  | 1 | [14 empty] | VV | 2 | 2 | True | 0 | ROZPOCET
|  |  | Součet |  |  |  | 1 | [14 empty] | VV | 2 | 4 | True | 1 | ROZPOCET
116 | K | 043002004.R | DIO - dopravně inženýrská opatření stavby |  |  | kpl | 1 | 0 |  | 0 |  |  |  | základní |  | 0 | 0 | 0 | 0 | 0 | 512 | K | 2 |  |  |  | ROZPOCET | 0 | 0 | 0 | 0 | 0 | 1 | 0 | 512 | 111010351
|  |  | 1 |  |  |  | 1 | [14 empty] | VV | 2 | 2 | True | 0 | ROZPOCET
|  |  | Součet |  |  |  | 1 | [14 empty] | VV | 2 | 4 | True | 1 | ROZPOCET
| VP - Vícepráce | [8 empty] | 0 | [11 empty] | D | 0 |  |  |  | PN | [6 empty] | 0