## 1
Milan Kacovský
Nábřežní 84
386 01 Strakonice
tel.: 723 869 307
e-mail: mkacovsky@email.cz
VÝKAZ VÝMĚR
Akce : OPRAVA GARÁŽÍ U ODBORU DOPRAVY MĚÚ STRAKONICE
VYTÁPĚNÍ A ZTI
Investor : Město Strakonice, Velké náměstí 2, 386 01 Strakonice
Název - Rozměr | Množství | Jednotka | DPH % | Bez DPH za MJ | Celková cena bez DPH
ÚT
kulový kohout KK DN25 | 2 | ks
AOV15 | 2 | ks
měřič tepla 1" | 1 | ks
Potrubí Cu včetně tvarovek
potrubí Cu D22 včetně tvarovek | 8 | m
potrubí Cu D18 včetně tvarovek | 25 | m
potrubí Cu D15 včetně tvarovek | 16 | m
izolace mirelon 22/13 | 8 | m
izolace mirelon 18/13 | 25 | m
izolace mirelon 15/13 | 16 | m
Otopná tělesa
VK 22/600/2300 | 1 | ks
VK 22/600/2000 | 1 | ks
VK 22/600/1600 | 3 | ks
VK 10/600/800 | 1 | ks
VK 10/600/400 | 1 | ks
šroubení vekolux DN15 | 7 | ks
konzola stěnová jednoduchá - úhlová | 7 | ks
termostatická hlavice IVAR.T 3000 bíláý | 7 | ks
demontáž stávajících rozvodů a otopných těles | 1 | soubor
montáž potrubí a armatur | 1 | soubor
topná zkouška | 1 | soubor
tlaková zkouška + revize | 1 | soubor
ostatní materiál | 1 | soubor
přesun hmot + režie | 1 | soubor
stavební přípomoce, průrazy | 1 | soubor
Vodovod
KK DN20 | 4 | ks
vodoměr DN20 | 1 | ks
zpětný ventil DN20 | 1 | ks
zahradní ventil DN20 | 1 | ks
PPR nátrubek s převlečnou maticí 20x3/4" | 1 | ks
T-KUS DN20 | 1 | ks
vsuvka mosaz 3/4" | 1 | ks
potrubí PPR D 20x2,8 včetně tvarovek | 32 | m
potrubí PPR D 20x3,4 včetně tvarovek | 3 | m
izolace 20/6 | 32 | m
izolace 20/20 | 3 | m
elektrický zásobníkový ohřívač TV 49l DRAŽICE OKC 50 | 1 | ks
tlaková zkouška + revize | 1 | soubor
montáž | 1 | soubor
ostatní materiál | 1 | soubor
přesun hmot,režie | 1 | soubor
stavební přípomoce, průrazy | 1 | soubor
Kanalizace
potrubí HT40 včetně tvarovek | 1 | m
potrubí HT110 včetně tvarovek | 10 | m
potrubí KG110 včetně tvarovek | 17 | m
potrubí KG125 včetně tvarovek | 16 | m
potrubí KG160 včetně tvarovek | 5 | m
potrubí KG250 | 7 | m
odvětrávací hlavice střešní DN110 | 1 | ks
čistící mezikus HT110 | 1 | ks
revizní šachta betonová DN1000, litinový poklop DN600 + dno | 1 | soubor
úprava stáv. Revizní šachty, nové dno | 1 | soubor
zemní práce asfalt | 33 | m
zemní práce zeleň | 12 | m
zemní práce revizní šachty | 1 | soubor
geodetické zaměření | 1 | soubor
zkouška těsnosti kanalizace | 1 | soubor
montáž | 1 | soubor
ostatní materiál | 1 | soubor
přesun hmot,režie | 1 | soubor
stavební přípomoce, průrazy | 1 | soubor
Zařizovací předměty
WC závěsné zadní odpad + podomítkový modul s nádržkou + sedátko | 1 | ks
výlevka + mřížka, vodorovný odpad | 1 | ks
umyvadlo 50 cm | 1 | ks
baterie umyvadlová stojánková | 1 | ks
baterie dřezová nástěnná k výlevce | 1 | ks
sifon umyvadlový | 1 | ks
rohový ventil | 2 | ks
ostatní materiál | 1 | soubor
přesun hmot,režie | 1 | soubor
montáž | 1 | soubor
Celkem …………….
Ve Strakonicích dne: 14.1.2025
Vypracoval: Milan Kacovský
Podpis: